## Data
Header Information | measured depth (ft) | inclination (°) | azimuth (°) | true vertical depth (ft) | northing +N/-S (ft) | easting +E/-W (ft)
| 0 | 0 | 0 | 0 | 0 | 0
Operator Name | 0 | 0 | 357.9 | 0 | 0 | 0
EXTRACTION | 99 | 1.1 | 357.9 | 98.99 | 0.95 | -0.03
Operator Number | 131 | 0.6 | 14 | 130.99 | 1.42 | -0.01
10459 | 163 | 1.1 | 81.1 | 162.99 | 1.63 | 0.34
Well Name and Number | 194 | 2.2 | 107.3 | 193.97 | 1.5 | 1.2
MATRIX T-29HN | 226 | 2.6 | 108.1 | 225.95 | 1.09 | 2.48
API Number (if available) | 258 | 2.6 | 108.8 | 257.91 | 0.63 | 3.85
05-123-40696 | 290 | 3.4 | 108.2 | 289.87 | 0.1 | 5.44
Location: QQ SEC TWP RGE | 321 | 5.1 | 104.9 | 320.78 | -0.54 | 7.65
SESW SEC.29-T06N-R65W | 353 | 6.1 | 105.1 | 352.63 | -1.35 | 10.66
Citing Type: Planned or Actual | 385 | 6.1 | 105.2 | 384.45 | -2.24 | 13.95
ACTUAL | 417 | 5.9 | 105 | 416.27 | -3.11 | 17.18
Deviation Indicator | 449 | 6 | 103.9 | 448.1 | -3.94 | 20.39
Horizontal | 480 | 5.9 | 101.1 | 478.93 | -4.63 | 23.52
North Reference | 512 | 6.2 | 102 | 510.76 | -5.31 | 26.83
True | 544 | 7.3 | 102.2 | 542.53 | -6.1 | 30.51
Grid Type | 576 | 9.2 | 102 | 574.2 | -7.06 | 34.99
#VALUE! | 608 | 10.1 | 102.7 | 605.75 | -8.21 | 40.23
| 640 | 10.2 | 102.3 | 637.25 | -9.43 | 45.74
| 672 | 10.6 | 101 | 668.72 | -10.59 | 51.4
| 703 | 10.7 | 99.6 | 699.19 | -11.62 | 57.03
| 767 | 11.5 | 97.4 | 761.99 | -13.43 | 69.22
| 799 | 13.1 | 102.2 | 793.25 | -14.61 | 75.93
| 831 | 13.7 | 104.7 | 824.38 | -16.34 | 83.14
| 862 | 13.9 | 104.1 | 854.49 | -18.17 | 90.3
| 894 | 13.8 | 103.3 | 885.56 | -19.99 | 97.74
| 926 | 13.9 | 101.5 | 916.63 | -21.63 | 105.22
| 958 | 14.1 | 100 | 947.68 | -23.08 | 112.83
| 990 | 15.4 | 102.8 | 978.62 | -24.69 | 120.81
| 1022 | 16.2 | 105.2 | 1009.41 | -26.81 | 129.26
| 1054 | 16.3 | 105.4 | 1040.14 | -29.17 | 137.9
| 1085 | 16 | 104 | 1069.91 | -31.36 | 146.24
| 1117 | 16.1 | 102.7 | 1100.67 | -33.4 | 154.85
| 1149 | 17.5 | 105.4 | 1131.3 | -35.65 | 163.81
| 1181 | 18.4 | 107.9 | 1161.74 | -38.48 | 173.26
| 1211 | 18.4 | 108.2 | 1190.21 | -41.42 | 182.26
| 1243 | 18.1 | 107.9 | 1220.6 | -44.52 | 191.79
| 1274 | 18.3 | 106.2 | 1250.05 | -47.36 | 201.05
| 1306 | 19.7 | 106.4 | 1280.3 | -50.29 | 211.04
| 1336 | 20.8 | 107.5 | 1308.45 | -53.32 | 220.98
| 1368 | 20.8 | 107.2 | 1338.36 | -56.7 | 231.82
| 1400 | 22.2 | 109.4 | 1368.14 | -60.39 | 242.95
| 1432 | 23 | 111 | 1397.68 | -64.64 | 254.49
| 1463 | 22.9 | 111 | 1426.23 | -68.97 | 265.78
| 1495 | 22.6 | 109.7 | 1455.74 | -73.28 | 277.38
| 1527 | 22.2 | 107.3 | 1485.32 | -77.15 | 288.94
| 1559 | 23.8 | 106.1 | 1514.78 | -80.74 | 300.91
| 1607 | 23.8 | 106.1 | 1558.7 | -86.11 | 319.53
| 1653 | 24.7 | 106.49 | 1600.64 | -91.41 | 337.66
| 1748 | 26.41 | 115.18 | 1686.37 | -106.04 | 375.83
| 1843 | 25.77 | 112.87 | 1771.69 | -123.05 | 413.98
| 1938 | 25.03 | 112.19 | 1857.51 | -138.67 | 451.61
| 2032 | 23.92 | 110.88 | 1943.06 | -152.97 | 487.83
| 2128 | 22.47 | 109.1 | 2031.3 | -165.91 | 523.35
| 2222 | 23.98 | 112.25 | 2117.68 | -179.03 | 558.01
| 2317 | 24.75 | 109.64 | 2204.22 | -193.02 | 594.61
| 2411 | 23.26 | 108.07 | 2290.09 | -205.39 | 630.79
| 2506 | 24.94 | 110.7 | 2376.81 | -218.29 | 667.36
| 2600 | 27.73 | 110.12 | 2461.05 | -232.82 | 706.44
| 2696 | 26.35 | 110.14 | 2546.55 | -247.84 | 747.42
| 2791 | 25.18 | 109.67 | 2632.11 | -261.9 | 786.25
| 2886 | 27.11 | 114.88 | 2717.39 | -277.82 | 824.92
| 2981 | 27.1 | 114.67 | 2801.96 | -295.95 | 864.22
| 3075 | 27.12 | 108.39 | 2885.65 | -311.65 | 904.02
| 3170 | 25.54 | 106.57 | 2970.79 | -324.33 | 944.2
| 3265 | 23.74 | 101.45 | 3057.15 | -333.97 | 982.58
| 3359 | 24.66 | 105.86 | 3142.89 | -343.08 | 1019.99
| 3454 | 22.71 | 110.91 | 3229.9 | -355.04 | 1056.19
| 3549 | 28.73 | 114.07 | 3315.45 | -370.92 | 1094.2
| 3643 | 28.75 | 114.04 | 3397.87 | -389.34 | 1135.48
| 3738 | 26.04 | 112.85 | 3482.21 | -406.75 | 1175.57
| 3832 | 23.34 | 111.54 | 3567.61 | -421.6 | 1211.91
| 3927 | 30.58 | 110.85 | 3652.23 | -437.13 | 1252.05
| 4022 | 31.46 | 111.8 | 3733.64 | -454.94 | 1297.65
| 4117 | 31.8 | 112.59 | 3814.53 | -473.76 | 1343.78
| 4212 | 30.41 | 112.92 | 3895.87 | -492.74 | 1389.04
| 4306 | 28.45 | 114.68 | 3977.74 | -511.36 | 1431.3
| 4401 | 26.91 | 112.76 | 4061.86 | -529.12 | 1471.69
| 4495 | 24.43 | 113.06 | 4146.58 | -544.97 | 1509.19
| 4590 | 23.25 | 113.84 | 4233.47 | -560.24 | 1544.42
| 4685 | 20.38 | 107.48 | 4321.67 | -572.8 | 1577.36
| 4779 | 24.7 | 109.72 | 4408.47 | -584.34 | 1611.48
| 4874 | 22.82 | 109.76 | 4495.42 | -597.27 | 1647.5
| 4969 | 26.13 | 109.36 | 4581.87 | -610.44 | 1684.59
| 5063 | 23.43 | 107.75 | 4667.21 | -623 | 1721.92
| 5158 | 23.93 | 110.03 | 4754.21 | -635.36 | 1758.01
| 5253 | 24.44 | 109.65 | 4840.87 | -648.57 | 1794.62
| 5347 | 21.74 | 109.58 | 4927.33 | -660.94 | 1829.34
| 5442 | 26.89 | 109.23 | 5013.88 | -673.92 | 1866.23
| 5537 | 25.39 | 106.2 | 5099.16 | -686.68 | 1906.08
| 5632 | 25.84 | 111.14 | 5184.83 | -699.83 | 1944.95
| 5727 | 23.26 | 108.64 | 5271.24 | -713.3 | 1982.04
| 5821 | 22.76 | 107.91 | 5357.76 | -724.82 | 2016.93
| 5916 | 21.3 | 110.22 | 5445.82 | -736.44 | 2050.61
| 6010 | 25.16 | 111.54 | 5532.19 | -749.68 | 2085.23
| 6105 | 25.09 | 115.97 | 5618.21 | -765.91 | 2122.13
| 6201 | 28.99 | 114.86 | 5703.7 | -784.61 | 2161.55
| 6295 | 30.81 | 115.89 | 5785.18 | -804.7 | 2203.88
| 6390 | 27.84 | 115.66 | 5868 | -824.94 | 2245.77
| 6485 | 27.81 | 109.03 | 5952.04 | -841.77 | 2286.72
| 6579 | 24.31 | 107.53 | 6036.47 | -854.75 | 2325.91
| 6674 | 26.21 | 88.12 | 6122.53 | -859.97 | 2365.6
| 6769 | 24.82 | 65.46 | 6208.47 | -850.97 | 2404.8
| 6863 | 22.51 | 45 | 6294.7 | -830.02 | 2435.53
| 6958 | 28.69 | 39.12 | 6380.35 | -799.43 | 2462.81
| 7053 | 33.85 | 36.62 | 6461.52 | -760.48 | 2493
| 7148 | 42.6 | 25 | 6536.18 | -709.94 | 2522.46
| 7243 | 47.56 | 21.79 | 6603.25 | -648.2 | 2549.08
| 7338 | 53.82 | 18.76 | 6663.41 | -579.27 | 2574.46
| 7433 | 58.13 | 18.12 | 6716.56 | -504.59 | 2599.34
| 7528 | 63.25 | 16.51 | 6763.05 | -425.53 | 2623.96
| 7623 | 70.52 | 10.31 | 6800.35 | -340.62 | 2644.07
| 7718 | 76.46 | 8.22 | 6827.34 | -250.77 | 2658.71
| 7812 | 87.91 | 5.85 | 6840.1 | -158.5 | 2670.07
| 7907 | 86.76 | 4.9 | 6844.52 | -64.02 | 2678.95
| 8002 | 90.83 | 0.32 | 6846.52 | 30.81 | 2683.27
| 8121 | 92.46 | 0.93 | 6843.1 | 149.75 | 2684.57
| 8216 | 92.4 | 0.82 | 6839.07 | 244.65 | 2686.02
| 8311 | 92 | 0.75 | 6835.42 | 339.58 | 2687.32
| 8406 | 92.28 | 0.88 | 6831.88 | 434.5 | 2688.67
| 8500 | 91.94 | 0.88 | 6828.42 | 528.42 | 2690.12
| 8690 | 93.14 | 0.52 | 6820 | 718.22 | 2692.43
| 8784 | 93.05 | 0.48 | 6814.92 | 812.08 | 2693.25
| 8879 | 93.54 | 358.85 | 6809.46 | 906.92 | 2692.7
| 8973 | 90.52 | 359.27 | 6806.13 | 1000.83 | 2691.16
| 9068 | 90.95 | 359.21 | 6804.91 | 1095.82 | 2689.9
| 9163 | 89.02 | 0.59 | 6804.94 | 1190.81 | 2689.73
| 9258 | 90.15 | 359.73 | 6805.63 | 1285.81 | 2690
| 9352 | 89.57 | 0.53 | 6805.86 | 1379.8 | 2690.21
| 9447 | 90.46 | 359.78 | 6805.83 | 1474.8 | 2690.47
| 9542 | 87.84 | 359.98 | 6807.24 | 1569.78 | 2690.27
| 9637 | 87.69 | 0.1 | 6810.94 | 1664.71 | 2690.34
| 9731 | 88.15 | 0.16 | 6814.36 | 1758.65 | 2690.55
| 9826 | 88.8 | 0.44 | 6816.88 | 1853.61 | 2691.05
| 9920 | 89.04 | 1.18 | 6818.66 | 1947.59 | 2692.37
| 10015 | 88.12 | 2.24 | 6821.01 | 2042.51 | 2695.21
| 10110 | 90.77 | 0.4 | 6821.93 | 2137.47 | 2697.4
| 10204 | 89.63 | 0.25 | 6821.6 | 2231.47 | 2697.93
| 10299 | 90.52 | 359.41 | 6821.48 | 2326.46 | 2697.65
| 10394 | 90.4 | 0.33 | 6820.72 | 2421.46 | 2697.43
| 10489 | 90.31 | 0.47 | 6820.13 | 2516.46 | 2698.1
| 10583 | 89.48 | 0.18 | 6820.3 | 2610.45 | 2698.63
| 10678 | 91.11 | 0.51 | 6819.81 | 2705.45 | 2699.2
| 10773 | 91.17 | 0.95 | 6817.92 | 2800.42 | 2700.41
| 10868 | 91.14 | 0.68 | 6816 | 2895.39 | 2701.76
| 10962 | 92.15 | 0.05 | 6813.31 | 2989.35 | 2702.36
| 11057 | 91.66 | 357.04 | 6810.15 | 3084.25 | 2699.95
| 11151 | 89.54 | 357.5 | 6809.16 | 3178.14 | 2695.47
| 11246 | 89.54 | 355.53 | 6809.93 | 3272.95 | 2689.7
| 11341 | 89.01 | 355.77 | 6811.13 | 3367.67 | 2682.49
| 11435 | 89.91 | 355.62 | 6812.01 | 3461.4 | 2675.44
| 11530 | 89.29 | 355.76 | 6812.68 | 3556.13 | 2668.3
| 11625 | 89.45 | 357.83 | 6813.72 | 3650.97 | 2662.99
| 11720 | 88.25 | 359.38 | 6815.63 | 3745.92 | 2660.67
| 11815 | 88.03 | 359.02 | 6818.71 | 3840.86 | 2659.35
| 11910 | 87.94 | 359.83 | 6822.05 | 3935.79 | 2658.4
| 11988 | 88.74 | 0.17 | 6824.31 | 4013.76 | 2658.4
| 12030 | 88.74 | 0.17 | 6825.24 | 4055.75 | 2658.52

## Lookup (hidden)
North Reference | RetunValue | Grid Type | ReturnValue | Deviation Indicator | ReturnValue
| 2 |  | 0 |  | 4
True |  | SPCS-Colorado Central-NAD27 |  | Directional
Grid |  | SPCS-Colorado Central-NAD83 |  | High Angle
|  | SPCS-Colorado North-NAD27 |  | Horizontal
SPCS-Colorado North-NAD83
SPCS-Colorado South-NAD27
SPCS-Colorado South-NAD83
UTM-Zone 12 NAD27
UTM-Zone 12 NAD83
UTM-Zone 13 NAD27
UTM-Zone 13 NAD83