## Data
Header Information | measured depth (ft) | inclination (°) | azimuth (°) | true vertical depth (ft) | northing +N/-S (ft) | easting +E/-W (ft)
Operator Name | 0 | 0 | 0 | 0 | 0 | 0
Synergy Resources Corp | 25 | 0 | 0 | 25 | 0 | 0
Operator Number | 125 | 0 | 0 | 125 | 0 | 0
10311 | 225 | 0 | 0 | 225 | 0 | 0
Well Name and Number | 325 | 0 | 0 | 325 | 0 | 0
Goetzel 13C-30-M | 425 | 0 | 0 | 425 | 0 | 0
API Number (if available) | 525 | 0 | 0 | 525 | 0 | 0
| 600 | 0 | 0 | 600 | 0 | 0
Location: QQ SEC TWP RGE | 625 | 0.5 | 138.629 | 625 | -0.08 | 0.07
NESW SECTION 29 T6N R66W | 725 | 2.5 | 138.629 | 724.96 | -2.05 | 1.8
Citing Type: Planned or Actual | 825 | 4.5 | 138.629 | 824.77 | -6.63 | 5.84
PLANNED | 925 | 6.5 | 138.629 | 924.3 | -13.82 | 12.17
Deviation Indicator | 1025 | 8.5 | 138.629 | 1023.44 | -23.61 | 20.8
Horizontal | 1125 | 10.5 | 138.629 | 1122.07 | -36 | 31.71
North Reference | 1225 | 12.5 | 138.629 | 1220.05 | -50.96 | 44.88
True | 1325 | 14.5 | 138.629 | 1317.29 | -68.48 | 60.31
Grid Type | 1425 | 16.5 | 138.629 | 1413.64 | -88.53 | 77.97
#VALUE! | 1525 | 18.5 | 138.629 | 1509.01 | -111.1 | 97.85
| 1573.29 | 19.466 | 138.629 | 1554.67 | -122.88 | 108.23
| 1625 | 19.466 | 138.629 | 1603.43 | -135.82 | 119.62
| 1725 | 19.466 | 138.629 | 1697.71 | -160.83 | 141.64
| 1825 | 19.466 | 138.629 | 1792 | -185.83 | 163.67
| 1925 | 19.466 | 138.629 | 1886.28 | -210.84 | 185.69
| 2025 | 19.466 | 138.629 | 1980.56 | -235.85 | 207.72
| 2125 | 19.466 | 138.629 | 2074.85 | -260.86 | 229.74
| 2225 | 19.466 | 138.629 | 2169.13 | -285.87 | 251.77
| 2325 | 19.466 | 138.629 | 2263.42 | -310.87 | 273.79
| 2425 | 19.466 | 138.629 | 2357.7 | -335.88 | 295.82
| 2525 | 19.466 | 138.629 | 2451.99 | -360.89 | 317.84
| 2625 | 19.466 | 138.629 | 2546.27 | -385.9 | 339.87
| 2725 | 19.466 | 138.629 | 2640.55 | -410.91 | 361.89
| 2825 | 19.466 | 138.629 | 2734.84 | -435.92 | 383.92
| 2925 | 19.466 | 138.629 | 2829.12 | -460.92 | 405.94
| 3025 | 19.466 | 138.629 | 2923.41 | -485.93 | 427.97
| 3125 | 19.466 | 138.629 | 3017.69 | -510.94 | 449.99
| 3225 | 19.466 | 138.629 | 3111.97 | -535.95 | 472.02
| 3325 | 19.466 | 138.629 | 3206.26 | -560.96 | 494.04
| 3425 | 19.466 | 138.629 | 3300.54 | -585.96 | 516.07
| 3525 | 19.466 | 138.629 | 3394.83 | -610.97 | 538.09
| 3625 | 19.466 | 138.629 | 3489.11 | -635.98 | 560.12
| 3725 | 19.466 | 138.629 | 3583.39 | -660.99 | 582.14
| 3825 | 19.466 | 138.629 | 3677.68 | -686 | 604.17
| 3925 | 19.466 | 138.629 | 3771.96 | -711.01 | 626.19
| 4025 | 19.466 | 138.629 | 3866.25 | -736.01 | 648.22
| 4125 | 19.466 | 138.629 | 3960.53 | -761.02 | 670.24
| 4225 | 19.466 | 138.629 | 4054.82 | -786.03 | 692.27
| 4325 | 19.466 | 138.629 | 4149.1 | -811.04 | 714.29
| 4425 | 19.466 | 138.629 | 4243.38 | -836.05 | 736.31
| 4525 | 19.466 | 138.629 | 4337.67 | -861.05 | 758.34
| 4625 | 19.466 | 138.629 | 4431.95 | -886.06 | 780.36
| 4725 | 19.466 | 138.629 | 4526.24 | -911.07 | 802.39
| 4825 | 19.466 | 138.629 | 4620.52 | -936.08 | 824.41
| 4925 | 19.466 | 138.629 | 4714.8 | -961.09 | 846.44
| 5025 | 19.466 | 138.629 | 4809.09 | -986.1 | 868.46
| 5125 | 19.466 | 138.629 | 4903.37 | -1011.1 | 890.49
| 5225 | 19.466 | 138.629 | 4997.66 | -1036.11 | 912.51
| 5325 | 19.466 | 138.629 | 5091.94 | -1061.12 | 934.54
| 5425 | 19.466 | 138.629 | 5186.22 | -1086.13 | 956.56
| 5525 | 19.466 | 138.629 | 5280.51 | -1111.14 | 978.59
| 5625 | 19.466 | 138.629 | 5374.79 | -1136.14 | 1000.61
| 5725 | 19.466 | 138.629 | 5469.08 | -1161.15 | 1022.64
| 5825 | 19.466 | 138.629 | 5563.36 | -1186.16 | 1044.66
| 5925 | 19.466 | 138.629 | 5657.64 | -1211.17 | 1066.69
| 6025 | 19.466 | 138.629 | 5751.93 | -1236.18 | 1088.71
| 6125 | 19.466 | 138.629 | 5846.21 | -1261.19 | 1110.74
| 6225 | 19.466 | 138.629 | 5940.5 | -1286.19 | 1132.76
| 6325 | 19.466 | 138.629 | 6034.78 | -1311.2 | 1154.79
| 6425 | 19.466 | 138.629 | 6129.07 | -1336.21 | 1176.81
| 6525 | 19.466 | 138.629 | 6223.35 | -1361.22 | 1198.84
| 6533.28 | 19.466 | 138.629 | 6231.16 | -1363.29 | 1200.66
| 6625 | 16.053 | 160.136 | 6318.59 | -1386.72 | 1215.09
| 6725 | 15.662 | 189.683 | 6414.94 | -1413.07 | 1217.52
| 6825 | 18.916 | 214.559 | 6510.54 | -1439.77 | 1206.04
| 6925 | 24.397 | 230.517 | 6603.52 | -1466.29 | 1180.86
| 7025 | 30.942 | 240.499 | 6692.09 | -1492.13 | 1142.49
| 7125 | 38.003 | 247.177 | 6774.5 | -1516.77 | 1091.66
| 7225 | 45.337 | 252 | 6849.17 | -1539.73 | 1029.36
| 7325 | 52.828 | 255.724 | 6914.63 | -1560.58 | 956.81
| 7425 | 60.414 | 258.77 | 6969.62 | -1578.9 | 875.41
| 7525 | 68.061 | 261.385 | 7013.06 | -1594.34 | 786.77
| 7625 | 75.744 | 263.732 | 7044.1 | -1606.6 | 692.59
| 7725 | 83.449 | 265.923 | 7062.15 | -1615.44 | 594.71
| 7809.93 | 90 | 267.729 | 7067 | -1620.13 | 510.1
| 7825 | 90 | 267.729 | 7067 | -1620.72 | 495.04
| 7925 | 90 | 267.729 | 7067 | -1624.69 | 395.12
| 8025 | 90 | 267.729 | 7067 | -1628.65 | 295.2
| 8125 | 90 | 267.729 | 7067 | -1632.61 | 195.28
| 8225 | 90 | 267.729 | 7067 | -1636.58 | 95.35
| 8325 | 90 | 267.729 | 7067 | -1640.54 | -4.57
| 8425 | 90 | 267.729 | 7067 | -1644.5 | -104.49
| 8525 | 90 | 267.729 | 7067 | -1648.47 | -204.41
| 8625 | 90 | 267.729 | 7067 | -1652.43 | -304.33
| 8725 | 90 | 267.729 | 7067 | -1656.39 | -404.25
| 8825 | 90 | 267.729 | 7067 | -1660.36 | -504.17
| 8925 | 90 | 267.729 | 7067 | -1664.32 | -604.1
| 9025 | 90 | 267.729 | 7067 | -1668.28 | -704.02
| 9125 | 90 | 267.729 | 7067 | -1672.25 | -803.94
| 9225 | 90 | 267.729 | 7067 | -1676.21 | -903.86
| 9325 | 90 | 267.729 | 7067 | -1680.17 | -1003.78
| 9425 | 90 | 267.729 | 7067 | -1684.14 | -1103.7
| 9525 | 90 | 267.729 | 7067 | -1688.1 | -1203.62
| 9625 | 90 | 267.729 | 7067 | -1692.06 | -1303.55
| 9725 | 90 | 267.729 | 7067 | -1696.03 | -1403.47
| 9825 | 90 | 267.729 | 7067 | -1699.99 | -1503.39
| 9925 | 90 | 267.729 | 7067 | -1703.95 | -1603.31
| 10025 | 90 | 267.729 | 7067 | -1707.92 | -1703.23
| 10125 | 90 | 267.729 | 7067 | -1711.88 | -1803.15
| 10225 | 90 | 267.729 | 7067 | -1715.84 | -1903.07
| 10325 | 90 | 267.729 | 7067 | -1719.81 | -2003
| 10425 | 90 | 267.729 | 7067 | -1723.77 | -2102.92
| 10525 | 90 | 267.729 | 7067 | -1727.73 | -2202.84
| 10625 | 90 | 267.729 | 7067 | -1731.7 | -2302.76
| 10725 | 90 | 267.729 | 7067 | -1735.66 | -2402.68
| 10825 | 90 | 267.729 | 7067 | -1739.62 | -2502.6
| 10925 | 90 | 267.729 | 7067 | -1743.59 | -2602.52
| 11025 | 90 | 267.729 | 7067 | -1747.55 | -2702.45
| 11125 | 90 | 267.729 | 7067 | -1751.51 | -2802.37
| 11225 | 90 | 267.729 | 7067 | -1755.48 | -2902.29
| 11325 | 90 | 267.729 | 7067 | -1759.44 | -3002.21
| 11425 | 90 | 267.729 | 7067 | -1763.41 | -3102.13
| 11525 | 90 | 267.729 | 7067 | -1767.37 | -3202.05
| 11625 | 90 | 267.729 | 7067 | -1771.33 | -3301.97
| 11725 | 90 | 267.729 | 7067 | -1775.3 | -3401.9
| 11825 | 90 | 267.729 | 7067 | -1779.26 | -3501.82
| 11925 | 90 | 267.729 | 7067 | -1783.22 | -3601.74
| 12025 | 90 | 267.729 | 7067 | -1787.19 | -3701.66
| 12125 | 90 | 267.729 | 7067 | -1791.15 | -3801.58
| 12225 | 90 | 267.729 | 7067 | -1795.11 | -3901.5
| 12325 | 90 | 267.729 | 7067 | -1799.08 | -4001.42
| 12425 | 90 | 267.729 | 7067 | -1803.04 | -4101.35
| 12525 | 90 | 267.729 | 7067 | -1807 | -4201.27
| 12625 | 90 | 267.729 | 7067 | -1810.97 | -4301.19
| 12725 | 90 | 267.729 | 7067 | -1814.93 | -4401.11
| 12825 | 90 | 267.729 | 7067 | -1818.89 | -4501.03
| 12925 | 90 | 267.729 | 7067 | -1822.86 | -4600.95
| 13025 | 90 | 267.729 | 7067 | -1826.82 | -4700.87
| 13125 | 90 | 267.729 | 7067 | -1830.78 | -4800.8
| 13225 | 90 | 267.729 | 7067 | -1834.75 | -4900.72
| 13325 | 90 | 267.729 | 7067 | -1838.71 | -5000.64
| 13425 | 90 | 267.729 | 7067 | -1842.67 | -5100.56
| 13525 | 90 | 267.729 | 7067 | -1846.64 | -5200.48
| 13625 | 90 | 267.729 | 7067 | -1850.6 | -5300.4
| 13725 | 90 | 267.729 | 7067 | -1854.56 | -5400.32
| 13825 | 90 | 267.729 | 7067 | -1858.53 | -5500.25
| 13925 | 90 | 267.729 | 7067 | -1862.49 | -5600.17
| 14025 | 90 | 267.729 | 7067 | -1866.45 | -5700.09
| 14125 | 90 | 267.729 | 7067 | -1870.42 | -5800.01
| 14225 | 90 | 267.729 | 7067 | -1874.38 | -5899.93
| 14325 | 90 | 267.729 | 7067 | -1878.34 | -5999.85
| 14425 | 90 | 267.729 | 7067 | -1882.31 | -6099.77
| 14525 | 90 | 267.729 | 7067 | -1886.27 | -6199.7
| 14625 | 90 | 267.729 | 7067 | -1890.23 | -6299.62
| 14725 | 90 | 267.729 | 7067 | -1894.2 | -6399.54
| 14825 | 90 | 267.729 | 7067 | -1898.16 | -6499.46
| 14925 | 90 | 267.729 | 7067 | -1902.12 | -6599.38
| 15025 | 90 | 267.729 | 7067 | -1906.09 | -6699.3
| 15125 | 90 | 267.729 | 7067 | -1910.05 | -6799.22
| 15225 | 90 | 267.729 | 7067 | -1914.01 | -6899.15
| 15325 | 90 | 267.729 | 7067 | -1917.98 | -6999.07
| 15425 | 90 | 267.729 | 7067 | -1921.94 | -7098.99
| 15525 | 90 | 267.729 | 7067 | -1925.9 | -7198.91
| 15625 | 90 | 267.729 | 7067 | -1929.87 | -7298.83
| 15725 | 90 | 267.729 | 7067 | -1933.83 | -7398.75
| 15825 | 90 | 267.729 | 7067 | -1937.79 | -7498.67
| 15925 | 90 | 267.729 | 7067 | -1941.76 | -7598.6
| 16025 | 90 | 267.729 | 7067 | -1945.72 | -7698.52
| 16061.51 | 90 | 267.729 | 7067 | -1947.17 | -7735

## Lookup (hidden)
North Reference | RetunValue | Grid Type | ReturnValue | Deviation Indicator | ReturnValue
| 2 |  | 0 |  | 4
True |  | SPCS-Colorado Central-NAD27 |  | Directional
Grid |  | SPCS-Colorado Central-NAD83 |  | High Angle
|  | SPCS-Colorado North-NAD27 |  | Horizontal
SPCS-Colorado North-NAD83
SPCS-Colorado South-NAD27
SPCS-Colorado South-NAD83
UTM-Zone 12 NAD27
UTM-Zone 12 NAD83
UTM-Zone 13 NAD27
UTM-Zone 13 NAD83