## Data
Header Information | measured depth (ft) | inclination (°) | azimuth (°) | true vertical depth (ft) | northing +N/-S (ft) | easting +E/-W (ft)
Operator Name | 0 | 0 | 0 | 0 | 0 | 0
Synergy Resources Corp | 25 | 0 | 0 | 25 | 0 | 0
Operator Number | 125 | 0 | 0 | 125 | 0 | 0
10311 | 225 | 0 | 0 | 225 | 0 | 0
Well Name and Number | 325 | 0 | 0 | 325 | 0 | 0
Goetzel 12N-30B-M | 425 | 0 | 0 | 425 | 0 | 0
API Number (if available) | 525 | 0 | 0 | 525 | 0 | 0
| 625 | 0 | 0 | 625 | 0 | 0
Location: QQ SEC TWP RGE | 725 | 0 | 0 | 725 | 0 | 0
NESW SECTION 29 T6N R66W | 825 | 0 | 0 | 825 | 0 | 0
Citing Type: Planned or Actual | 925 | 0 | 0 | 925 | 0 | 0
PLANNED | 1025 | 0 | 0 | 1025 | 0 | 0
Deviation Indicator | 1125 | 0 | 0 | 1125 | 0 | 0
Horizontal | 1225 | 0 | 0 | 1225 | 0 | 0
North Reference | 1300 | 0 | 0 | 1300 | 0 | 0
True | 1325 | 0.5 | 108.302 | 1325 | -0.03 | 0.1
Grid Type | 1425 | 2.5 | 108.302 | 1424.96 | -0.86 | 2.59
#VALUE! | 1525 | 4.5 | 108.302 | 1524.77 | -2.77 | 8.38
| 1625 | 6.5 | 108.302 | 1624.3 | -5.78 | 17.48
| 1725 | 8.5 | 108.302 | 1723.44 | -9.88 | 29.88
| 1825 | 10.5 | 108.302 | 1822.07 | -15.06 | 45.54
| 1925 | 12.5 | 108.302 | 1920.05 | -21.32 | 64.47
| 2025 | 14.5 | 108.302 | 2017.29 | -28.66 | 86.63
| 2113.68 | 16.274 | 108.302 | 2102.78 | -36.04 | 108.97
| 2125 | 16.274 | 108.302 | 2113.65 | -37.04 | 111.98
| 2225 | 16.274 | 108.302 | 2209.64 | -45.84 | 138.59
| 2325 | 16.274 | 108.302 | 2305.64 | -54.64 | 165.19
| 2425 | 16.274 | 108.302 | 2401.63 | -63.44 | 191.8
| 2525 | 16.274 | 108.302 | 2497.62 | -72.24 | 218.4
| 2625 | 16.274 | 108.302 | 2593.62 | -81.04 | 245.01
| 2725 | 16.274 | 108.302 | 2689.61 | -89.84 | 271.61
| 2825 | 16.274 | 108.302 | 2785.6 | -98.64 | 298.22
| 2925 | 16.274 | 108.302 | 2881.6 | -107.44 | 324.82
| 3025 | 16.274 | 108.302 | 2977.59 | -116.24 | 351.43
| 3125 | 16.274 | 108.302 | 3073.58 | -125.04 | 378.03
| 3225 | 16.274 | 108.302 | 3169.58 | -133.84 | 404.64
| 3325 | 16.274 | 108.302 | 3265.57 | -142.64 | 431.24
| 3425 | 16.274 | 108.302 | 3361.57 | -151.44 | 457.85
| 3525 | 16.274 | 108.302 | 3457.56 | -160.24 | 484.45
| 3625 | 16.274 | 108.302 | 3553.55 | -169.04 | 511.06
| 3725 | 16.274 | 108.302 | 3649.55 | -177.84 | 537.66
| 3825 | 16.274 | 108.302 | 3745.54 | -186.64 | 564.27
| 3925 | 16.274 | 108.302 | 3841.53 | -195.44 | 590.87
| 4025 | 16.274 | 108.302 | 3937.53 | -204.24 | 617.48
| 4125 | 16.274 | 108.302 | 4033.52 | -213.04 | 644.08
| 4225 | 16.274 | 108.302 | 4129.51 | -221.84 | 670.69
| 4325 | 16.274 | 108.302 | 4225.51 | -230.64 | 697.29
| 4425 | 16.274 | 108.302 | 4321.5 | -239.44 | 723.9
| 4525 | 16.274 | 108.302 | 4417.49 | -248.24 | 750.5
| 4625 | 16.274 | 108.302 | 4513.49 | -257.04 | 777.11
| 4725 | 16.274 | 108.302 | 4609.48 | -265.84 | 803.71
| 4825 | 16.274 | 108.302 | 4705.47 | -274.64 | 830.32
| 4925 | 16.274 | 108.302 | 4801.47 | -283.44 | 856.92
| 5025 | 16.274 | 108.302 | 4897.46 | -292.24 | 883.52
| 5125 | 16.274 | 108.302 | 4993.45 | -301.04 | 910.13
| 5225 | 16.274 | 108.302 | 5089.45 | -309.84 | 936.73
| 5325 | 16.274 | 108.302 | 5185.44 | -318.64 | 963.34
| 5425 | 16.274 | 108.302 | 5281.43 | -327.44 | 989.94
| 5525 | 16.274 | 108.302 | 5377.43 | -336.24 | 1016.55
| 5625 | 16.274 | 108.302 | 5473.42 | -345.04 | 1043.15
| 5725 | 16.274 | 108.302 | 5569.41 | -353.84 | 1069.76
| 5825 | 16.274 | 108.302 | 5665.41 | -362.64 | 1096.36
| 5925 | 16.274 | 108.302 | 5761.4 | -371.44 | 1122.97
| 6025 | 16.274 | 108.302 | 5857.4 | -380.24 | 1149.57
| 6125 | 16.274 | 108.302 | 5953.39 | -389.04 | 1176.18
| 6219.69 | 16.274 | 108.302 | 6044.28 | -397.37 | 1201.37
| 6225 | 15.881 | 108.893 | 6049.39 | -397.84 | 1202.76
| 6325 | 9.052 | 129.052 | 6147.01 | -407.24 | 1221.85
| 6425 | 6.26 | 188.923 | 6246.26 | -417.6 | 1227.12
| 6525 | 11.133 | 233.735 | 6345.18 | -428.71 | 1218.48
| 6625 | 18.336 | 247.875 | 6441.85 | -440.37 | 1196.09
| 6725 | 25.999 | 254.052 | 6534.41 | -452.33 | 1160.38
| 6825 | 33.811 | 257.539 | 6621.03 | -464.38 | 1112.06
| 6925 | 41.687 | 259.837 | 6700.04 | -476.27 | 1052.07
| 7025 | 49.597 | 261.516 | 6769.9 | -487.77 | 981.56
| 7125 | 57.527 | 262.839 | 6829.25 | -498.67 | 901.92
| 7225 | 65.467 | 263.947 | 6876.94 | -508.74 | 814.69
| 7325 | 73.415 | 264.922 | 6912.03 | -517.79 | 721.58
| 7425 | 81.367 | 265.82 | 6933.84 | -525.65 | 624.39
| 7525 | 89.321 | 266.68 | 6941.95 | -532.16 | 525.01
| 7533.53 | 90 | 266.752 | 6942 | -532.64 | 516.49
| 7625 | 90 | 266.752 | 6942 | -537.83 | 425.17
| 7725 | 90 | 266.752 | 6942 | -543.49 | 325.33
| 7825 | 90 | 266.752 | 6942 | -549.16 | 225.49
| 7925 | 90 | 266.752 | 6942 | -554.82 | 125.65
| 8025 | 90 | 266.752 | 6942 | -560.49 | 25.81
| 8125 | 90 | 266.752 | 6942 | -566.15 | -74.03
| 8225 | 90 | 266.752 | 6942 | -571.82 | -173.87
| 8325 | 90 | 266.752 | 6942 | -577.48 | -273.7
| 8425 | 90 | 266.752 | 6942 | -583.15 | -373.54
| 8525 | 90 | 266.752 | 6942 | -588.81 | -473.38
| 8625 | 90 | 266.752 | 6942 | -594.48 | -573.22
| 8725 | 90 | 266.752 | 6942 | -600.14 | -673.06
| 8825 | 90 | 266.752 | 6942 | -605.81 | -772.9
| 8925 | 90 | 266.752 | 6942 | -611.47 | -872.74
| 9025 | 90 | 266.752 | 6942 | -617.14 | -972.58
| 9125 | 90 | 266.752 | 6942 | -622.8 | -1072.42
| 9225 | 90 | 266.752 | 6942 | -628.47 | -1172.26
| 9325 | 90 | 266.752 | 6942 | -634.13 | -1272.1
| 9425 | 90 | 266.752 | 6942 | -639.8 | -1371.94
| 9525 | 90 | 266.752 | 6942 | -645.46 | -1471.78
| 9625 | 90 | 266.752 | 6942 | -651.13 | -1571.62
| 9725 | 90 | 266.752 | 6942 | -656.79 | -1671.46
| 9825 | 90 | 266.752 | 6942 | -662.46 | -1771.3
| 9925 | 90 | 266.752 | 6942 | -668.12 | -1871.14
| 10025 | 90 | 266.752 | 6942 | -673.79 | -1970.97
| 10125 | 90 | 266.752 | 6942 | -679.45 | -2070.81
| 10225 | 90 | 266.752 | 6942 | -685.12 | -2170.65
| 10325 | 90 | 266.752 | 6942 | -690.78 | -2270.49
| 10425 | 90 | 266.752 | 6942 | -696.45 | -2370.33
| 10525 | 90 | 266.752 | 6942 | -702.11 | -2470.17
| 10625 | 90 | 266.752 | 6942 | -707.78 | -2570.01
| 10725 | 90 | 266.752 | 6942 | -713.44 | -2669.85
| 10825 | 90 | 266.752 | 6942 | -719.11 | -2769.69
| 10925 | 90 | 266.752 | 6942 | -724.78 | -2869.53
| 11025 | 90 | 266.752 | 6942 | -730.44 | -2969.37
| 11125 | 90 | 266.752 | 6942 | -736.11 | -3069.21
| 11225 | 90 | 266.752 | 6942 | -741.77 | -3169.05
| 11325 | 90 | 266.752 | 6942 | -747.44 | -3268.89
| 11425 | 90 | 266.752 | 6942 | -753.1 | -3368.73
| 11525 | 90 | 266.752 | 6942 | -758.77 | -3468.57
| 11625 | 90 | 266.752 | 6942 | -764.43 | -3568.41
| 11725 | 90 | 266.752 | 6942 | -770.1 | -3668.24
| 11825 | 90 | 266.752 | 6942 | -775.76 | -3768.08
| 11925 | 90 | 266.752 | 6942 | -781.43 | -3867.92
| 12025 | 90 | 266.752 | 6942 | -787.09 | -3967.76
| 12125 | 90 | 266.752 | 6942 | -792.76 | -4067.6
| 12225 | 90 | 266.752 | 6942 | -798.42 | -4167.44
| 12325 | 90 | 266.752 | 6942 | -804.09 | -4267.28
| 12425 | 90 | 266.752 | 6942 | -809.75 | -4367.12
| 12525 | 90 | 266.752 | 6942 | -815.42 | -4466.96
| 12625 | 90 | 266.752 | 6942 | -821.08 | -4566.8
| 12725 | 90 | 266.752 | 6942 | -826.75 | -4666.64
| 12825 | 90 | 266.752 | 6942 | -832.41 | -4766.48
| 12925 | 90 | 266.752 | 6942 | -838.08 | -4866.32
| 13025 | 90 | 266.752 | 6942 | -843.74 | -4966.16
| 13125 | 90 | 266.752 | 6942 | -849.41 | -5066
| 13225 | 90 | 266.752 | 6942 | -855.07 | -5165.84
| 13325 | 90 | 266.752 | 6942 | -860.74 | -5265.67
| 13425 | 90 | 266.752 | 6942 | -866.4 | -5365.51
| 13525 | 90 | 266.752 | 6942 | -872.07 | -5465.35
| 13625 | 90 | 266.752 | 6942 | -877.73 | -5565.19
| 13725 | 90 | 266.752 | 6942 | -883.4 | -5665.03
| 13825 | 90 | 266.752 | 6942 | -889.06 | -5764.87
| 13925 | 90 | 266.752 | 6942 | -894.73 | -5864.71
| 14025 | 90 | 266.752 | 6942 | -900.39 | -5964.55
| 14125 | 90 | 266.752 | 6942 | -906.06 | -6064.39
| 14225 | 90 | 266.752 | 6942 | -911.72 | -6164.23
| 14325 | 90 | 266.752 | 6942 | -917.39 | -6264.07
| 14425 | 90 | 266.752 | 6942 | -923.05 | -6363.91
| 14525 | 90 | 266.752 | 6942 | -928.72 | -6463.75
| 14625 | 90 | 266.752 | 6942 | -934.38 | -6563.59
| 14725 | 90 | 266.752 | 6942 | -940.05 | -6663.43
| 14825 | 90 | 266.752 | 6942 | -945.71 | -6763.27
| 14925 | 90 | 266.752 | 6942 | -951.38 | -6863.11
| 15025 | 90 | 266.752 | 6942 | -957.05 | -6962.94
| 15125 | 90 | 266.752 | 6942 | -962.71 | -7062.78
| 15225 | 90 | 266.752 | 6942 | -968.38 | -7162.62
| 15325 | 90 | 266.752 | 6942 | -974.04 | -7262.46
| 15425 | 90 | 266.752 | 6942 | -979.71 | -7362.3
| 15525 | 90 | 266.752 | 6942 | -985.37 | -7462.14
| 15625 | 90 | 266.752 | 6942 | -991.04 | -7561.98
| 15725 | 90 | 266.752 | 6942 | -996.7 | -7661.82
| 15801.58 | 90 | 266.752 | 6942 | -1001.04 | -7738.28

## Lookup (hidden)
North Reference | RetunValue | Grid Type | ReturnValue | Deviation Indicator | ReturnValue
| 2 |  | 0 |  | 4
True |  | SPCS-Colorado Central-NAD27 |  | Directional
Grid |  | SPCS-Colorado Central-NAD83 |  | High Angle
|  | SPCS-Colorado North-NAD27 |  | Horizontal
SPCS-Colorado North-NAD83
SPCS-Colorado South-NAD27
SPCS-Colorado South-NAD83
UTM-Zone 12 NAD27
UTM-Zone 12 NAD83
UTM-Zone 13 NAD27
UTM-Zone 13 NAD83