## Data
Header Information | measured depth (ft) | inclination (°) | azimuth (°) | true vertical depth (ft) | northing +N/-S (ft) | easting +E/-W (ft)
Operator Name | 0 | 0 | 0 | 0 | 0 | 0
Synergy Resources Corp | 25 | 0 | 0 | 25 | 0 | 0
Operator Number | 125 | 0 | 0 | 125 | 0 | 0
10311 | 225 | 0 | 0 | 225 | 0 | 0
Well Name and Number | 325 | 0 | 0 | 325 | 0 | 0
Goetzel 33N-30B-M | 425 | 0 | 0 | 425 | 0 | 0
API Number (if available) | 525 | 0 | 0 | 525 | 0 | 0
| 625 | 0 | 0 | 625 | 0 | 0
Location: QQ SEC TWP RGE | 725 | 0 | 0 | 725 | 0 | 0
NESW SECTION 29 T6N R66W | 825 | 0 | 0 | 825 | 0 | 0
Citing Type: Planned or Actual | 925 | 0 | 0 | 925 | 0 | 0
PLANNED | 1000 | 0 | 0 | 1000 | 0 | 0
Deviation Indicator | 1025 | 0.5 | 124.21 | 1025 | -0.06 | 0.09
Horizontal | 1125 | 2.5 | 124.21 | 1124.96 | -1.53 | 2.25
North Reference | 1225 | 4.5 | 124.21 | 1224.77 | -4.97 | 7.3
True | 1325 | 6.5 | 124.21 | 1324.3 | -10.35 | 15.23
Grid Type | 1425 | 8.5 | 124.21 | 1423.44 | -17.69 | 26.02
#VALUE! | 1525 | 10.5 | 124.21 | 1522.07 | -26.97 | 39.67
| 1625 | 12.5 | 124.21 | 1620.05 | -38.18 | 56.16
| 1725 | 14.5 | 124.21 | 1717.29 | -51.3 | 75.46
| 1825 | 16.5 | 124.21 | 1813.64 | -66.33 | 97.56
| 1877.24 | 17.545 | 124.21 | 1863.6 | -74.93 | 110.21
| 1925 | 17.545 | 124.21 | 1909.13 | -83.02 | 122.11
| 2025 | 17.545 | 124.21 | 2004.48 | -99.97 | 147.04
| 2125 | 17.545 | 124.21 | 2099.83 | -116.92 | 171.97
| 2225 | 17.545 | 124.21 | 2195.18 | -133.87 | 196.9
| 2325 | 17.545 | 124.21 | 2290.53 | -150.82 | 221.83
| 2425 | 17.545 | 124.21 | 2385.87 | -167.76 | 246.76
| 2525 | 17.545 | 124.21 | 2481.22 | -184.71 | 271.69
| 2625 | 17.545 | 124.21 | 2576.57 | -201.66 | 296.62
| 2725 | 17.545 | 124.21 | 2671.92 | -218.61 | 321.55
| 2825 | 17.545 | 124.21 | 2767.27 | -235.56 | 346.48
| 2925 | 17.545 | 124.21 | 2862.61 | -252.51 | 371.41
| 3025 | 17.545 | 124.21 | 2957.96 | -269.46 | 396.34
| 3125 | 17.545 | 124.21 | 3053.31 | -286.41 | 421.27
| 3225 | 17.545 | 124.21 | 3148.66 | -303.35 | 446.2
| 3325 | 17.545 | 124.21 | 3244.01 | -320.3 | 471.13
| 3425 | 17.545 | 124.21 | 3339.35 | -337.25 | 496.06
| 3525 | 17.545 | 124.21 | 3434.7 | -354.2 | 520.99
| 3625 | 17.545 | 124.21 | 3530.05 | -371.15 | 545.91
| 3725 | 17.545 | 124.21 | 3625.4 | -388.1 | 570.84
| 3825 | 17.545 | 124.21 | 3720.75 | -405.05 | 595.77
| 3925 | 17.545 | 124.21 | 3816.1 | -422 | 620.7
| 4025 | 17.545 | 124.21 | 3911.44 | -438.94 | 645.63
| 4125 | 17.545 | 124.21 | 4006.79 | -455.89 | 670.56
| 4225 | 17.545 | 124.21 | 4102.14 | -472.84 | 695.49
| 4325 | 17.545 | 124.21 | 4197.49 | -489.79 | 720.42
| 4425 | 17.545 | 124.21 | 4292.84 | -506.74 | 745.35
| 4525 | 17.545 | 124.21 | 4388.18 | -523.69 | 770.28
| 4625 | 17.545 | 124.21 | 4483.53 | -540.64 | 795.21
| 4725 | 17.545 | 124.21 | 4578.88 | -557.59 | 820.14
| 4825 | 17.545 | 124.21 | 4674.23 | -574.53 | 845.07
| 4925 | 17.545 | 124.21 | 4769.58 | -591.48 | 870
| 5025 | 17.545 | 124.21 | 4864.92 | -608.43 | 894.93
| 5125 | 17.545 | 124.21 | 4960.27 | -625.38 | 919.86
| 5225 | 17.545 | 124.21 | 5055.62 | -642.33 | 944.79
| 5325 | 17.545 | 124.21 | 5150.97 | -659.28 | 969.72
| 5425 | 17.545 | 124.21 | 5246.32 | -676.23 | 994.64
| 5525 | 17.545 | 124.21 | 5341.67 | -693.17 | 1019.57
| 5625 | 17.545 | 124.21 | 5437.01 | -710.12 | 1044.5
| 5725 | 17.545 | 124.21 | 5532.36 | -727.07 | 1069.43
| 5825 | 17.545 | 124.21 | 5627.71 | -744.02 | 1094.36
| 5925 | 17.545 | 124.21 | 5723.06 | -760.97 | 1119.29
| 6025 | 17.545 | 124.21 | 5818.41 | -777.92 | 1144.22
| 6125 | 17.545 | 124.21 | 5913.75 | -794.87 | 1169.15
| 6225 | 17.545 | 124.21 | 6009.1 | -811.82 | 1194.08
| 6260.62 | 17.545 | 124.21 | 6043.07 | -817.85 | 1202.96
| 6325 | 13.793 | 137.394 | 6105.06 | -828.96 | 1216.19
| 6425 | 10.566 | 172.938 | 6202.93 | -846.87 | 1225.4
| 6525 | 12.632 | 212.266 | 6301.03 | -865.24 | 1220.68
| 6625 | 18.278 | 234.015 | 6397.46 | -883.73 | 1202.13
| 6725 | 25.201 | 244.986 | 6490.33 | -901.98 | 1170.09
| 6825 | 32.597 | 251.347 | 6577.83 | -919.62 | 1125.21
| 6925 | 40.204 | 255.538 | 6658.28 | -936.33 | 1068.34
| 7025 | 47.921 | 258.579 | 6730.09 | -951.76 | 1000.6
| 7125 | 55.702 | 260.955 | 6791.87 | -965.62 | 923.31
| 7225 | 63.52 | 262.924 | 6842.42 | -977.65 | 837.96
| 7325 | 71.361 | 264.641 | 6880.76 | -987.6 | 746.23
| 7425 | 79.217 | 266.206 | 6906.13 | -995.29 | 649.89
| 7525 | 87.08 | 267.69 | 6918.05 | -1000.56 | 550.83
| 7562.12 | 90 | 268.233 | 6919 | -1001.88 | 513.75
| 7625 | 90 | 268.233 | 6919 | -1003.82 | 450.9
| 7725 | 90 | 268.233 | 6919 | -1006.91 | 350.94
| 7825 | 90 | 268.233 | 6919 | -1009.99 | 250.99
| 7925 | 90 | 268.233 | 6919 | -1013.07 | 151.04
| 8025 | 90 | 268.233 | 6919 | -1016.16 | 51.09
| 8125 | 90 | 268.233 | 6919 | -1019.24 | -48.86
| 8225 | 90 | 268.233 | 6919 | -1022.32 | -148.82
| 8325 | 90 | 268.233 | 6919 | -1025.41 | -248.77
| 8425 | 90 | 268.233 | 6919 | -1028.49 | -348.72
| 8525 | 90 | 268.233 | 6919 | -1031.57 | -448.67
| 8625 | 90 | 268.233 | 6919 | -1034.66 | -548.63
| 8725 | 90 | 268.233 | 6919 | -1037.74 | -648.58
| 8825 | 90 | 268.233 | 6919 | -1040.82 | -748.53
| 8925 | 90 | 268.233 | 6919 | -1043.91 | -848.48
| 9025 | 90 | 268.233 | 6919 | -1046.99 | -948.44
| 9125 | 90 | 268.233 | 6919 | -1050.07 | -1048.39
| 9225 | 90 | 268.233 | 6919 | -1053.16 | -1148.34
| 9325 | 90 | 268.233 | 6919 | -1056.24 | -1248.29
| 9425 | 90 | 268.233 | 6919 | -1059.33 | -1348.25
| 9525 | 90 | 268.233 | 6919 | -1062.41 | -1448.2
| 9625 | 90 | 268.233 | 6919 | -1065.49 | -1548.15
| 9725 | 90 | 268.233 | 6919 | -1068.58 | -1648.1
| 9825 | 90 | 268.233 | 6919 | -1071.66 | -1748.06
| 9925 | 90 | 268.233 | 6919 | -1074.74 | -1848.01
| 10025 | 90 | 268.233 | 6919 | -1077.83 | -1947.96
| 10125 | 90 | 268.233 | 6919 | -1080.91 | -2047.91
| 10225 | 90 | 268.233 | 6919 | -1083.99 | -2147.87
| 10325 | 90 | 268.233 | 6919 | -1087.08 | -2247.82
| 10425 | 90 | 268.233 | 6919 | -1090.16 | -2347.77
| 10525 | 90 | 268.233 | 6919 | -1093.24 | -2447.72
| 10625 | 90 | 268.233 | 6919 | -1096.33 | -2547.68
| 10725 | 90 | 268.233 | 6919 | -1099.41 | -2647.63
| 10825 | 90 | 268.233 | 6919 | -1102.49 | -2747.58
| 10925 | 90 | 268.233 | 6919 | -1105.58 | -2847.53
| 11025 | 90 | 268.233 | 6919 | -1108.66 | -2947.49
| 11125 | 90 | 268.233 | 6919 | -1111.75 | -3047.44
| 11225 | 90 | 268.233 | 6919 | -1114.83 | -3147.39
| 11325 | 90 | 268.233 | 6919 | -1117.91 | -3247.34
| 11425 | 90 | 268.233 | 6919 | -1121 | -3347.3
| 11525 | 90 | 268.233 | 6919 | -1124.08 | -3447.25
| 11625 | 90 | 268.233 | 6919 | -1127.16 | -3547.2
| 11725 | 90 | 268.233 | 6919 | -1130.25 | -3647.15
| 11825 | 90 | 268.233 | 6919 | -1133.33 | -3747.11
| 11925 | 90 | 268.233 | 6919 | -1136.41 | -3847.06
| 12025 | 90 | 268.233 | 6919 | -1139.5 | -3947.01
| 12125 | 90 | 268.233 | 6919 | -1142.58 | -4046.96
| 12225 | 90 | 268.233 | 6919 | -1145.66 | -4146.92
| 12325 | 90 | 268.233 | 6919 | -1148.75 | -4246.87
| 12425 | 90 | 268.233 | 6919 | -1151.83 | -4346.82
| 12525 | 90 | 268.233 | 6919 | -1154.91 | -4446.77
| 12625 | 90 | 268.233 | 6919 | -1158 | -4546.73
| 12725 | 90 | 268.233 | 6919 | -1161.08 | -4646.68
| 12825 | 90 | 268.233 | 6919 | -1164.17 | -4746.63
| 12925 | 90 | 268.233 | 6919 | -1167.25 | -4846.58
| 13025 | 90 | 268.233 | 6919 | -1170.33 | -4946.53
| 13125 | 90 | 268.233 | 6919 | -1173.42 | -5046.49
| 13225 | 90 | 268.233 | 6919 | -1176.5 | -5146.44
| 13325 | 90 | 268.233 | 6919 | -1179.58 | -5246.39
| 13425 | 90 | 268.233 | 6919 | -1182.67 | -5346.34
| 13525 | 90 | 268.233 | 6919 | -1185.75 | -5446.3
| 13625 | 90 | 268.233 | 6919 | -1188.83 | -5546.25
| 13725 | 90 | 268.233 | 6919 | -1191.92 | -5646.2
| 13825 | 90 | 268.233 | 6919 | -1195 | -5746.15
| 13925 | 90 | 268.233 | 6919 | -1198.08 | -5846.11
| 14025 | 90 | 268.233 | 6919 | -1201.17 | -5946.06
| 14125 | 90 | 268.233 | 6919 | -1204.25 | -6046.01
| 14225 | 90 | 268.233 | 6919 | -1207.33 | -6145.96
| 14325 | 90 | 268.233 | 6919 | -1210.42 | -6245.92
| 14425 | 90 | 268.233 | 6919 | -1213.5 | -6345.87
| 14525 | 90 | 268.233 | 6919 | -1216.59 | -6445.82
| 14625 | 90 | 268.233 | 6919 | -1219.67 | -6545.77
| 14725 | 90 | 268.233 | 6919 | -1222.75 | -6645.73
| 14825 | 90 | 268.233 | 6919 | -1225.84 | -6745.68
| 14925 | 90 | 268.233 | 6919 | -1228.92 | -6845.63
| 15025 | 90 | 268.233 | 6919 | -1232 | -6945.58
| 15125 | 90 | 268.233 | 6919 | -1235.09 | -7045.54
| 15225 | 90 | 268.233 | 6919 | -1238.17 | -7145.49
| 15325 | 90 | 268.233 | 6919 | -1241.25 | -7245.44
| 15425 | 90 | 268.233 | 6919 | -1244.34 | -7345.39
| 15525 | 90 | 268.233 | 6919 | -1247.42 | -7445.35
| 15625 | 90 | 268.233 | 6919 | -1250.5 | -7545.3
| 15725 | 90 | 268.233 | 6919 | -1253.59 | -7645.25
| 15817.02 | 90 | 268.233 | 6919 | -1256.42 | -7737.22

## Lookup (hidden)
North Reference | RetunValue | Grid Type | ReturnValue | Deviation Indicator | ReturnValue
| 2 |  | 0 |  | 4
True |  | SPCS-Colorado Central-NAD27 |  | Directional
Grid |  | SPCS-Colorado Central-NAD83 |  | High Angle
|  | SPCS-Colorado North-NAD27 |  | Horizontal
SPCS-Colorado North-NAD83
SPCS-Colorado South-NAD27
SPCS-Colorado South-NAD83
UTM-Zone 12 NAD27
UTM-Zone 12 NAD83
UTM-Zone 13 NAD27
UTM-Zone 13 NAD83