## Data
Header Information | measured depth (ft) | inclination (°) | azimuth (°) | true vertical depth (ft) | northing +N/-S (ft) | easting +E/-W (ft)
Operator Name | 0 | 0 | 0 | 0 | 0 | 0
Bonanza Creek Energy | 100 | 0 | 0 | 100 | 0 | 0
Operator Number | 200 | 0 | 0 | 200 | 0 | 0
8960 | 300 | 0 | 0 | 300 | 0 | 0
Well Name and Number | 400 | 2 | 102.88 | 399.98 | -0.39 | 1.7
PRONGHORN U-Y-18HNB | 500 | 4 | 102.88 | 499.84 | -1.56 | 6.8
API Number (if available) | 600 | 6 | 102.88 | 599.45 | -3.5 | 15.3
| 700 | 8 | 102.88 | 698.7 | -6.21 | 27.18
Location: QQ SEC TWP RGE | 800 | 10 | 102.88 | 797.47 | -9.7 | 42.43
SE SE SEC. 7 T5N R61W | 900 | 12 | 102.88 | 895.62 | -13.95 | 61.03
Citing Type: Planned or Actual | 966.37 | 13.33 | 102.88 | 960.37 | -17.19 | 75.21
Planned | 1000 | 13.33 | 102.88 | 993.1 | -18.92 | 82.77
Deviation Indicator | 1100 | 13.33 | 102.88 | 1090.41 | -24.06 | 105.24
Horizontal | 1200 | 13.33 | 102.88 | 1187.72 | -29.2 | 127.71
North Reference | 1300 | 13.33 | 102.88 | 1285.02 | -34.33 | 150.18
True | 1400 | 13.33 | 102.88 | 1382.33 | -39.47 | 172.66
Grid Type | 1500 | 13.33 | 102.88 | 1479.64 | -44.61 | 195.13
#VALUE! | 1600 | 13.33 | 102.88 | 1576.94 | -49.74 | 217.6
| 1700 | 13.33 | 102.88 | 1674.25 | -54.88 | 240.07
| 1800 | 13.33 | 102.88 | 1771.56 | -60.02 | 262.54
| 1900 | 13.33 | 102.88 | 1868.86 | -65.15 | 285.01
| 2000 | 13.33 | 102.88 | 1966.17 | -70.29 | 307.49
| 2100 | 13.33 | 102.88 | 2063.48 | -75.43 | 329.96
| 2200 | 13.33 | 102.88 | 2160.78 | -80.57 | 352.43
| 2300 | 13.33 | 102.88 | 2258.09 | -85.7 | 374.9
| 2400 | 13.33 | 102.88 | 2355.4 | -90.84 | 397.37
| 2500 | 13.33 | 102.88 | 2452.71 | -95.98 | 419.84
| 2600 | 13.33 | 102.88 | 2550.01 | -101.11 | 442.32
| 2700 | 13.33 | 102.88 | 2647.32 | -106.25 | 464.79
| 2800 | 13.33 | 102.88 | 2744.63 | -111.39 | 487.26
| 2900 | 13.33 | 102.88 | 2841.93 | -116.53 | 509.73
| 3000 | 13.33 | 102.88 | 2939.24 | -121.66 | 532.2
| 3100 | 13.33 | 102.88 | 3036.55 | -126.8 | 554.67
| 3200 | 13.33 | 102.88 | 3133.85 | -131.94 | 577.15
| 3300 | 13.33 | 102.88 | 3231.16 | -137.07 | 599.62
| 3400 | 13.33 | 102.88 | 3328.47 | -142.21 | 622.09
| 3500 | 13.33 | 102.88 | 3425.77 | -147.35 | 644.56
| 3600 | 13.33 | 102.88 | 3523.08 | -152.48 | 667.03
| 3700 | 13.33 | 102.88 | 3620.39 | -157.62 | 689.5
| 3800 | 13.33 | 102.88 | 3717.69 | -162.76 | 711.98
| 3900 | 13.33 | 102.88 | 3815 | -167.9 | 734.45
| 4000 | 13.33 | 102.88 | 3912.31 | -173.03 | 756.92
| 4100 | 13.33 | 102.88 | 4009.62 | -178.17 | 779.39
| 4200 | 13.33 | 102.88 | 4106.92 | -183.31 | 801.86
| 4300 | 13.33 | 102.88 | 4204.23 | -188.44 | 824.33
| 4400 | 13.33 | 102.88 | 4301.54 | -193.58 | 846.81
| 4500 | 13.33 | 102.88 | 4398.84 | -198.72 | 869.28
| 4600 | 13.33 | 102.88 | 4496.15 | -203.86 | 891.75
| 4700 | 13.33 | 102.88 | 4593.46 | -208.99 | 914.22
| 4800 | 13.33 | 102.88 | 4690.76 | -214.13 | 936.69
| 4900 | 13.33 | 102.88 | 4788.07 | -219.27 | 959.16
| 4970.86 | 13.33 | 102.88 | 4857.03 | -222.91 | 975.09
| 5000 | 12.74 | 102.88 | 4885.41 | -224.37 | 981.5
| 5100 | 10.74 | 102.88 | 4983.31 | -228.91 | 1001.34
| 5200 | 8.74 | 102.88 | 5081.87 | -232.68 | 1017.84
| 5300 | 6.74 | 102.88 | 5180.95 | -235.68 | 1030.97
| 5400 | 4.74 | 102.88 | 5280.44 | -237.91 | 1040.73
| 5500 | 2.74 | 102.88 | 5380.22 | -239.37 | 1047.1
| 5600 | 0.74 | 102.88 | 5480.17 | -240.05 | 1050.06
| 5637.23 | 0 | 0 | 5517.4 | -240.1 | 1050.3
| 5667.23 | 0 | 0 | 5547.4 | -240.1 | 1050.3
| 5700 | 3.93 | 179.91 | 5580.14 | -241.22 | 1050.3
| 5800 | 15.93 | 179.91 | 5678.47 | -258.44 | 1050.33
| 5900 | 27.93 | 179.91 | 5771.06 | -295.72 | 1050.39
| 6000 | 39.93 | 179.91 | 5853.88 | -351.44 | 1050.47
| 6100 | 51.93 | 179.91 | 5923.3 | -423.16 | 1050.59
| 6200 | 63.93 | 179.91 | 5976.3 | -507.75 | 1050.72
| 6292.23 | 75 | 179.91 | 6008.6 | -593.99 | 1050.86
| 6300 | 75 | 179.91 | 6010.61 | -601.49 | 1050.87
| 6392.23 | 75 | 179.91 | 6034.48 | -690.58 | 1051.01
| 6400 | 75.93 | 179.91 | 6036.43 | -698.1 | 1051.02
| 6500 | 87.93 | 179.91 | 6050.44 | -796.93 | 1051.17
| 6517.23 | 90 | 179.91 | 6050.75 | -814.16 | 1051.2
| 6600 | 90 | 179.91 | 6050.75 | -896.93 | 1051.33
| 6700 | 90 | 179.91 | 6050.75 | -996.93 | 1051.49
| 6800 | 90 | 179.91 | 6050.75 | -1096.93 | 1051.65
| 6900 | 90 | 179.91 | 6050.75 | -1196.93 | 1051.8
| 7000 | 90 | 179.91 | 6050.75 | -1296.93 | 1051.96
| 7100 | 90 | 179.91 | 6050.75 | -1396.93 | 1052.12
| 7200 | 90 | 179.91 | 6050.75 | -1496.93 | 1052.28
| 7300 | 90 | 179.91 | 6050.75 | -1596.93 | 1052.44
| 7400 | 90 | 179.91 | 6050.74 | -1696.93 | 1052.6
| 7500 | 90 | 179.91 | 6050.74 | -1796.93 | 1052.75
| 7600 | 90 | 179.91 | 6050.74 | -1896.93 | 1052.91
| 7700 | 90 | 179.91 | 6050.74 | -1996.92 | 1053.07
| 7800 | 90 | 179.91 | 6050.74 | -2096.92 | 1053.23
| 7900 | 90 | 179.91 | 6050.74 | -2196.92 | 1053.39
| 8000 | 90 | 179.91 | 6050.74 | -2296.92 | 1053.55
| 8100 | 90 | 179.91 | 6050.74 | -2396.92 | 1053.71
| 8200 | 90 | 179.91 | 6050.74 | -2496.92 | 1053.87
| 8300 | 90 | 179.91 | 6050.74 | -2596.92 | 1054.03
| 8400 | 90 | 179.91 | 6050.74 | -2696.92 | 1054.19
| 8500 | 90 | 179.91 | 6050.74 | -2796.92 | 1054.35
| 8600 | 90 | 179.91 | 6050.74 | -2896.92 | 1054.51
| 8700 | 90 | 179.91 | 6050.73 | -2996.92 | 1054.67
| 8800 | 90 | 179.91 | 6050.73 | -3096.92 | 1054.84
| 8900 | 90 | 179.91 | 6050.73 | -3196.92 | 1055
| 9000 | 90 | 179.91 | 6050.73 | -3296.92 | 1055.16
| 9100 | 90 | 179.91 | 6050.73 | -3396.92 | 1055.32
| 9200 | 90 | 179.91 | 6050.73 | -3496.92 | 1055.48
| 9300 | 90 | 179.91 | 6050.73 | -3596.92 | 1055.64
| 9400 | 90 | 179.91 | 6050.73 | -3696.92 | 1055.81
| 9500 | 90 | 179.91 | 6050.72 | -3796.92 | 1055.97
| 9600 | 90 | 179.91 | 6050.72 | -3896.92 | 1056.13
| 9700 | 90 | 179.91 | 6050.72 | -3996.92 | 1056.29
| 9800 | 90 | 179.91 | 6050.72 | -4096.92 | 1056.46
| 9900 | 90 | 179.91 | 6050.72 | -4196.92 | 1056.62
| 10000 | 90 | 179.91 | 6050.72 | -4296.92 | 1056.78
| 10100 | 90 | 179.91 | 6050.71 | -4396.92 | 1056.95
| 10200 | 90 | 179.91 | 6050.71 | -4496.92 | 1057.11
| 10300 | 90 | 179.91 | 6050.71 | -4596.92 | 1057.27
| 10400 | 90 | 179.91 | 6050.71 | -4696.92 | 1057.44
| 10500 | 90 | 179.91 | 6050.71 | -4796.92 | 1057.6
| 10600 | 90 | 179.91 | 6050.7 | -4896.92 | 1057.77
| 10700 | 90 | 179.91 | 6050.7 | -4996.92 | 1057.93
| 10800 | 90 | 179.91 | 6050.7 | -5096.92 | 1058.1
| 10815.98 | 90 | 179.91 | 6050.7 | -5112.9 | 1058.12

## Lookup (hidden)
North Reference | RetunValue | Grid Type | ReturnValue | Deviation Indicator | ReturnValue
| 2 |  | 0 |  | 4
True |  | SPCS-Colorado Central-NAD27 |  | Directional
Grid |  | SPCS-Colorado Central-NAD83 |  | High Angle
|  | SPCS-Colorado North-NAD27 |  | Horizontal
SPCS-Colorado North-NAD83
SPCS-Colorado South-NAD27
SPCS-Colorado South-NAD83
UTM-Zone 12 NAD27
UTM-Zone 12 NAD83
UTM-Zone 13 NAD27
UTM-Zone 13 NAD83