## Data
Header Information | measured depth (ft) | inclination (°) | azimuth (°) | true vertical depth (ft) | northing +N/-S (ft) | easting +E/-W (ft)
Operator Name | 0 | 0 | 0 | 0 | 0 | 0
Bonanza Creek Energy | 100 | 0 | 0 | 100 | 0 | 0
Operator Number | 200 | 0 | 0 | 200 | 0 | 0
8960 | 300 | 0 | 0 | 300 | 0 | 0
Well Name and Number | 400 | 0 | 0 | 400 | 0 | 0
PRONGHORN 24-8-5XRLNB | 500 | 0 | 0 | 500 | 0 | 0
API Number (if available) | 600 | 0 | 0 | 600 | 0 | 0
| 700 | 0 | 0 | 700 | 0 | 0
Location: QQ SEC TWP RGE | 800 | 0 | 0 | 800 | 0 | 0
SW SW SEC. 8 T5N R61W | 900 | 0 | 0 | 900 | 0 | 0
Citing Type: Planned or Actual | 1000 | 0 | 0 | 1000 | 0 | 0
Planned | 1100 | 0 | 0 | 1100 | 0 | 0
Deviation Indicator | 1200 | 0 | 0 | 1200 | 0 | 0
Horizontal | 1300 | 0 | 0 | 1300 | 0 | 0
North Reference | 1400 | 0 | 0 | 1400 | 0 | 0
True | 1500 | 0 | 0 | 1500 | 0 | 0
Grid Type | 1600 | 0 | 0 | 1600 | 0 | 0
#VALUE! | 1700 | 0 | 0 | 1700 | 0 | 0
| 1800 | 2 | 120.36 | 1799.98 | -0.88 | 1.51
| 1900 | 4 | 120.36 | 1899.84 | -3.53 | 6.02
| 2000 | 6 | 120.36 | 1999.45 | -7.93 | 13.54
| 2100 | 8 | 120.36 | 2098.7 | -14.09 | 24.06
| 2200 | 10 | 120.36 | 2197.47 | -22 | 37.55
| 2300 | 12 | 120.36 | 2295.62 | -31.64 | 54.02
| 2400 | 14 | 120.36 | 2393.06 | -43.01 | 73.43
| 2474.46 | 15.49 | 120.36 | 2465.06 | -52.59 | 89.78
| 2500 | 15.49 | 120.36 | 2489.67 | -56.04 | 95.66
| 2600 | 15.49 | 120.36 | 2586.04 | -69.53 | 118.71
| 2700 | 15.49 | 120.36 | 2682.41 | -83.03 | 141.75
| 2800 | 15.49 | 120.36 | 2778.78 | -96.53 | 164.79
| 2900 | 15.49 | 120.36 | 2875.15 | -110.03 | 187.84
| 3000 | 15.49 | 120.36 | 2971.51 | -123.52 | 210.88
| 3100 | 15.49 | 120.36 | 3067.88 | -137.02 | 233.93
| 3200 | 15.49 | 120.36 | 3164.25 | -150.52 | 256.97
| 3300 | 15.49 | 120.36 | 3260.62 | -164.02 | 280.01
| 3400 | 15.49 | 120.36 | 3356.99 | -177.52 | 303.06
| 3500 | 15.49 | 120.36 | 3453.35 | -191.01 | 326.1
| 3600 | 15.49 | 120.36 | 3549.72 | -204.51 | 349.14
| 3700 | 15.49 | 120.36 | 3646.09 | -218.01 | 372.19
| 3800 | 15.49 | 120.36 | 3742.46 | -231.51 | 395.23
| 3900 | 15.49 | 120.36 | 3838.83 | -245 | 418.27
| 4000 | 15.49 | 120.36 | 3935.19 | -258.5 | 441.32
| 4100 | 15.49 | 120.36 | 4031.56 | -272 | 464.36
| 4200 | 15.49 | 120.36 | 4127.93 | -285.5 | 487.4
| 4300 | 15.49 | 120.36 | 4224.3 | -299 | 510.45
| 4400 | 15.49 | 120.36 | 4320.67 | -312.49 | 533.49
| 4500 | 15.49 | 120.36 | 4417.04 | -325.99 | 556.53
| 4600 | 15.49 | 120.36 | 4513.4 | -339.49 | 579.58
| 4625.36 | 15.49 | 120.36 | 4537.84 | -342.91 | 585.42
| 4700 | 14 | 120.36 | 4610.02 | -352.51 | 601.81
| 4800 | 12 | 120.36 | 4707.46 | -363.88 | 621.22
| 4900 | 10 | 120.36 | 4805.62 | -373.52 | 637.67
| 5000 | 8 | 120.36 | 4904.38 | -381.42 | 651.17
| 5100 | 6 | 120.36 | 5003.63 | -387.58 | 661.67
| 5200 | 4 | 120.36 | 5103.25 | -391.98 | 669.19
| 5300 | 2 | 120.36 | 5203.1 | -394.62 | 673.7
| 5399.82 | 0 | 0 | 5302.9 | -395.5 | 675.2
| 5400 | 0 | 0 | 5303.08 | -395.5 | 675.2
| 5429.82 | 0 | 0 | 5332.9 | -395.5 | 675.2
| 5500 | 5.61 | 359.65 | 5402.97 | -392.06 | 675.18
| 5600 | 13.61 | 359.65 | 5501.49 | -375.38 | 675.08
| 5700 | 21.61 | 359.65 | 5596.72 | -345.14 | 674.89
| 5800 | 29.61 | 359.65 | 5686.82 | -301.94 | 674.63
| 5900 | 37.61 | 359.65 | 5770.03 | -246.63 | 674.29
| 6000 | 45.61 | 359.65 | 5844.73 | -180.27 | 673.89
| 6100 | 53.61 | 359.65 | 5909.47 | -104.17 | 673.42
| 6200 | 61.61 | 359.65 | 5962.99 | -19.79 | 672.9
| 6300 | 69.61 | 359.65 | 6004.24 | 71.21 | 672.35
| 6367.32 | 75 | 359.65 | 6024.69 | 135.32 | 671.96
| 6400 | 75 | 359.65 | 6033.15 | 166.89 | 671.76
| 6467.32 | 75 | 359.65 | 6050.58 | 231.91 | 671.37
| 6500 | 77.61 | 359.65 | 6058.31 | 263.66 | 671.17
| 6600 | 85.61 | 359.65 | 6072.88 | 362.51 | 670.57
| 6654.82 | 90 | 359.65 | 6074.98 | 417.27 | 670.23
| 6700 | 90 | 359.65 | 6074.98 | 462.46 | 669.96
| 6800 | 90 | 359.65 | 6074.98 | 562.46 | 669.35
| 6900 | 90 | 359.65 | 6074.98 | 662.45 | 668.74
| 7000 | 90 | 359.65 | 6074.98 | 762.45 | 668.13
| 7100 | 90 | 359.65 | 6074.98 | 862.45 | 667.52
| 7200 | 90 | 359.65 | 6074.98 | 962.45 | 666.91
| 7300 | 90 | 359.65 | 6074.98 | 1062.45 | 666.3
| 7400 | 90 | 359.65 | 6074.98 | 1162.44 | 665.69
| 7500 | 90 | 359.65 | 6074.98 | 1262.44 | 665.08
| 7600 | 90 | 359.65 | 6074.98 | 1362.44 | 664.47
| 7700 | 90 | 359.65 | 6074.98 | 1462.44 | 663.86
| 7800 | 90 | 359.65 | 6074.98 | 1562.44 | 663.25
| 7900 | 90 | 359.65 | 6074.98 | 1662.43 | 662.65
| 8000 | 90 | 359.65 | 6074.98 | 1762.43 | 662.04
| 8100 | 90 | 359.65 | 6074.98 | 1862.43 | 661.43
| 8200 | 90 | 359.65 | 6074.98 | 1962.43 | 660.82
| 8300 | 90 | 359.65 | 6074.98 | 2062.43 | 660.22
| 8400 | 90 | 359.65 | 6074.98 | 2162.43 | 659.61
| 8500 | 90 | 359.65 | 6074.98 | 2262.42 | 659
| 8600 | 90 | 359.65 | 6074.98 | 2362.42 | 658.4
| 8700 | 90 | 359.65 | 6074.98 | 2462.42 | 657.79
| 8800 | 90 | 359.65 | 6074.98 | 2562.42 | 657.18
| 8900 | 90 | 359.65 | 6074.98 | 2662.42 | 656.58
| 9000 | 90 | 359.65 | 6074.99 | 2762.41 | 655.97
| 9100 | 90 | 359.65 | 6074.99 | 2862.41 | 655.37
| 9200 | 90 | 359.65 | 6074.99 | 2962.41 | 654.76
| 9300 | 90 | 359.65 | 6074.99 | 3062.41 | 654.16
| 9400 | 90 | 359.65 | 6074.99 | 3162.41 | 653.55
| 9500 | 90 | 359.65 | 6074.99 | 3262.41 | 652.95
| 9600 | 90 | 359.65 | 6074.99 | 3362.4 | 652.34
| 9700 | 90 | 359.65 | 6074.99 | 3462.4 | 651.74
| 9800 | 90 | 359.65 | 6074.99 | 3562.4 | 651.13
| 9900 | 90 | 359.65 | 6074.99 | 3662.4 | 650.53
| 10000 | 90 | 359.65 | 6074.99 | 3762.4 | 649.93
| 10100 | 90 | 359.65 | 6074.99 | 3862.39 | 649.32
| 10200 | 90 | 359.65 | 6074.99 | 3962.39 | 648.72
| 10300 | 90 | 359.65 | 6074.99 | 4062.39 | 648.12
| 10400 | 90 | 359.65 | 6074.99 | 4162.39 | 647.52
| 10500 | 90 | 359.65 | 6075 | 4262.39 | 646.91
| 10600 | 90 | 359.66 | 6075 | 4362.39 | 646.31
| 10700 | 90 | 359.66 | 6075 | 4462.38 | 645.71
| 10800 | 90 | 359.66 | 6075 | 4562.38 | 645.11
| 10900 | 90 | 359.66 | 6075 | 4662.38 | 644.51
| 11000 | 90 | 359.66 | 6075 | 4762.38 | 643.9
| 11062.49 | 90 | 359.66 | 6075 | 4824.86 | 643.53
| 11064.68 | 90 | 359.59 | 6075 | 4827.05 | 643.51
| 11100 | 90 | 359.59 | 6075 | 4862.38 | 643.26
| 11200 | 90 | 359.59 | 6075 | 4962.37 | 642.55
| 11300 | 90 | 359.59 | 6075 | 5062.37 | 641.83
| 11400 | 90 | 359.59 | 6075 | 5162.37 | 641.11
| 11500 | 90 | 359.59 | 6075 | 5262.37 | 640.4
| 11600 | 90 | 359.59 | 6075 | 5362.36 | 639.68
| 11700 | 90 | 359.59 | 6075.01 | 5462.36 | 638.96
| 11800 | 90 | 359.59 | 6075.01 | 5562.36 | 638.24
| 11900 | 90 | 359.59 | 6075.01 | 5662.36 | 637.52
| 12000 | 90 | 359.59 | 6075.01 | 5762.35 | 636.8
| 12100 | 90 | 359.59 | 6075.01 | 5862.35 | 636.09
| 12200 | 90 | 359.59 | 6075.01 | 5962.35 | 635.37
| 12300 | 90 | 359.59 | 6075.01 | 6062.35 | 634.65
| 12400 | 90 | 359.59 | 6075.01 | 6162.34 | 633.92
| 12500 | 90 | 359.59 | 6075.01 | 6262.34 | 633.2
| 12600 | 90 | 359.59 | 6075.01 | 6362.34 | 632.48
| 12700 | 90 | 359.59 | 6075.01 | 6462.33 | 631.76
| 12800 | 90 | 359.59 | 6075.01 | 6562.33 | 631.04
| 12900 | 90 | 359.59 | 6075.01 | 6662.33 | 630.32
| 13000 | 90 | 359.59 | 6075.01 | 6762.33 | 629.59
| 13100 | 90 | 359.59 | 6075.01 | 6862.32 | 628.87
| 13200 | 90 | 359.59 | 6075.01 | 6962.32 | 628.15
| 13300 | 90 | 359.59 | 6075.01 | 7062.32 | 627.42
| 13400 | 90 | 359.58 | 6075.01 | 7162.32 | 626.7
| 13500 | 90 | 359.58 | 6075.01 | 7262.31 | 625.97
| 13600 | 90 | 359.58 | 6075.01 | 7362.31 | 625.25
| 13700 | 90 | 359.58 | 6075.01 | 7462.31 | 624.52
| 13800 | 90 | 359.58 | 6075.01 | 7562.31 | 623.8
| 13900 | 90 | 359.58 | 6075.01 | 7662.3 | 623.07
| 14000 | 90 | 359.58 | 6075.01 | 7762.3 | 622.34
| 14100 | 90 | 359.58 | 6075.01 | 7862.3 | 621.61
| 14200 | 90 | 359.58 | 6075.01 | 7962.3 | 620.89
| 14300 | 90 | 359.58 | 6075.01 | 8062.29 | 620.16
| 14400 | 90 | 359.58 | 6075.01 | 8162.29 | 619.43
| 14500 | 90 | 359.58 | 6075.01 | 8262.29 | 618.7
| 14600 | 90 | 359.58 | 6075.01 | 8362.28 | 617.97
| 14700 | 90 | 359.58 | 6075.01 | 8462.28 | 617.24
| 14800 | 90 | 359.58 | 6075.01 | 8562.28 | 616.51
| 14900 | 90 | 359.58 | 6075.01 | 8662.28 | 615.78
| 15000 | 90 | 359.58 | 6075.01 | 8762.27 | 615.05
| 15100 | 90 | 359.58 | 6075.01 | 8862.27 | 614.32
| 15200 | 90 | 359.58 | 6075.01 | 8962.27 | 613.59
| 15300 | 90 | 359.58 | 6075 | 9062.27 | 612.86
| 15400 | 90 | 359.58 | 6075 | 9162.26 | 612.13
| 15500 | 90 | 359.58 | 6075 | 9262.26 | 611.39
| 15600 | 90 | 359.58 | 6075 | 9362.26 | 610.66
| 15700 | 90 | 359.58 | 6075 | 9462.26 | 609.93
| 15800 | 90 | 359.58 | 6075 | 9562.25 | 609.19
| 15900 | 90 | 359.58 | 6075 | 9662.25 | 608.46
| 15902.59 | 90 | 359.58 | 6075 | 9664.84 | 608.44

## Lookup (hidden)
North Reference | RetunValue | Grid Type | ReturnValue | Deviation Indicator | ReturnValue
| 2 |  | 0 |  | 4
True |  | SPCS-Colorado Central-NAD27 |  | Directional
Grid |  | SPCS-Colorado Central-NAD83 |  | High Angle
|  | SPCS-Colorado North-NAD27 |  | Horizontal
SPCS-Colorado North-NAD83
SPCS-Colorado South-NAD27
SPCS-Colorado South-NAD83
UTM-Zone 12 NAD27
UTM-Zone 12 NAD83
UTM-Zone 13 NAD27
UTM-Zone 13 NAD83