## Data
Header Information | measured depth (ft) | inclination (°) | azimuth (°) | true vertical depth (ft) | northing +N/-S (ft) | easting +E/-W (ft)
Operator Name | 0 | 0 | 0 | 0 | 0 | 0
Synergy Resources Corporation | 100 | 0 | 0 | 100 | 0 | 0
Operator Number | 200 | 0 | 0 | 200 | 0 | 0
| 300 | 1 | 270 | 299.99 | 0 | -0.87
Well Name and Number | 400 | 2 | 270 | 399.96 | 0 | -3.49
LEFFLER 41N-23C-L | 500 | 3 | 270 | 499.86 | 0 | -7.85
API Number (if available) | 590 | 3 | 270 | 589.74 | 0 | -12.56
| 600 | 3 | 273.82 | 599.73 | 0.02 | -13.08
Location: QQ SEC TWP RGE | 700 | 3.64 | 307.19 | 699.57 | 2.11 | -18.22
SECTION 21 T6N R66W | 800 | 5.05 | 326.28 | 799.28 | 7.69 | -23.19
Citing Type: Planned or Actual | 900 | 6.76 | 336.43 | 898.75 | 16.74 | -27.99
Planned | 913.35 | 7 | 337.4 | 912 | 18.21 | -28.61
Deviation Indicator | 1000 | 7 | 337.4 | 998.01 | 27.96 | -32.67
Horizontal | 1100 | 7 | 337.4 | 1097.26 | 39.21 | -37.35
North Reference | 1200 | 7 | 337.4 | 1196.52 | 50.46 | -42.04
True | 1300 | 7 | 337.4 | 1295.77 | 61.71 | -46.72
Grid Type | 1400 | 7 | 337.4 | 1395.03 | 72.96 | -51.4
#VALUE! | 1500 | 7 | 337.4 | 1494.28 | 84.21 | -56.09
| 1600 | 7 | 337.4 | 1593.54 | 95.47 | -60.77
| 1700 | 7 | 337.4 | 1692.79 | 106.72 | -65.45
| 1800 | 7 | 337.4 | 1792.05 | 117.97 | -70.14
| 1900 | 7 | 337.4 | 1891.3 | 129.22 | -74.82
| 2000 | 7 | 337.4 | 1990.56 | 140.47 | -79.5
| 2100 | 7 | 337.4 | 2089.81 | 151.72 | -84.19
| 2200 | 7 | 337.4 | 2189.06 | 162.97 | -88.87
| 2300 | 7 | 337.4 | 2288.32 | 174.22 | -93.55
| 2400 | 7 | 337.4 | 2387.57 | 185.47 | -98.24
| 2500 | 7 | 337.4 | 2486.83 | 196.73 | -102.92
| 2600 | 7 | 337.4 | 2586.08 | 207.98 | -107.6
| 2700 | 7 | 337.4 | 2685.34 | 219.23 | -112.29
| 2800 | 7 | 337.4 | 2784.59 | 230.48 | -116.97
| 2900 | 7 | 337.4 | 2883.85 | 241.73 | -121.66
| 3000 | 7 | 337.4 | 2983.1 | 252.98 | -126.34
| 3100 | 7 | 337.4 | 3082.36 | 264.23 | -131.02
| 3200 | 7 | 337.4 | 3181.61 | 275.48 | -135.71
| 3300 | 7 | 337.4 | 3280.87 | 286.73 | -140.39
| 3400 | 7 | 337.4 | 3380.12 | 297.99 | -145.07
| 3500 | 7 | 337.4 | 3479.37 | 309.24 | -149.76
| 3600 | 7 | 337.4 | 3578.63 | 320.49 | -154.44
| 3700 | 7 | 337.4 | 3677.88 | 331.74 | -159.12
| 3800 | 7 | 337.4 | 3777.14 | 342.99 | -163.81
| 3900 | 7 | 337.4 | 3876.39 | 354.24 | -168.49
| 4000 | 7 | 337.4 | 3975.65 | 365.49 | -173.17
| 4100 | 7 | 337.4 | 4074.9 | 376.74 | -177.86
| 4200 | 7 | 337.4 | 4174.16 | 387.99 | -182.54
| 4300 | 7 | 337.4 | 4273.41 | 399.25 | -187.22
| 4400 | 7 | 337.4 | 4372.67 | 410.5 | -191.91
| 4500 | 7 | 337.4 | 4471.92 | 421.75 | -196.59
| 4600 | 7 | 337.4 | 4571.18 | 433 | -201.27
| 4700 | 7 | 337.4 | 4670.43 | 444.25 | -205.96
| 4800 | 7 | 337.4 | 4769.68 | 455.5 | -210.64
| 4900 | 7 | 337.4 | 4868.94 | 466.75 | -215.32
| 5000 | 7 | 337.4 | 4968.19 | 478 | -220.01
| 5100 | 7 | 337.4 | 5067.45 | 489.25 | -224.69
| 5200 | 7 | 337.4 | 5166.7 | 500.51 | -229.37
| 5300 | 7 | 337.4 | 5265.96 | 511.76 | -234.06
| 5400 | 7 | 337.4 | 5365.21 | 523.01 | -238.74
| 5500 | 7 | 337.4 | 5464.47 | 534.26 | -243.42
| 5600 | 7 | 337.4 | 5563.72 | 545.51 | -248.11
| 5700 | 7 | 337.4 | 5662.98 | 556.76 | -252.79
| 5800 | 7 | 337.4 | 5762.23 | 568.01 | -257.47
| 5900 | 7 | 337.4 | 5861.49 | 579.26 | -262.16
| 6000 | 7 | 337.4 | 5960.74 | 590.51 | -266.84
| 6100 | 7 | 337.4 | 6059.99 | 601.77 | -271.52
| 6200 | 7 | 337.4 | 6159.25 | 613.02 | -276.21
| 6300 | 7 | 337.4 | 6258.5 | 624.27 | -280.89
| 6400 | 7 | 337.4 | 6357.76 | 635.52 | -285.57
| 6468.5 | 7 | 337.4 | 6425.75 | 643.23 | -288.78
| 6500 | 6.47 | 1.34 | 6457.04 | 646.77 | -289.48
| 6550 | 7.96 | 35.86 | 6506.66 | 652.39 | -287.38
| 6600 | 11.18 | 55.07 | 6555.97 | 657.98 | -281.38
| 6650 | 15.07 | 65.16 | 6604.66 | 663.49 | -271.5
| 6700 | 19.23 | 71.08 | 6652.43 | 668.89 | -257.8
| 6750 | 23.5 | 74.94 | 6698.99 | 674.15 | -240.38
| 6800 | 27.85 | 77.66 | 6744.04 | 679.24 | -219.33
| 6850 | 32.23 | 79.69 | 6787.32 | 684.13 | -194.79
| 6900 | 36.64 | 81.28 | 6828.54 | 688.78 | -166.91
| 6950 | 41.07 | 82.57 | 6867.47 | 693.17 | -135.86
| 7000 | 45.51 | 83.65 | 6903.86 | 697.26 | -101.84
| 7050 | 49.95 | 84.58 | 6937.48 | 701.05 | -65.04
| 7100 | 54.41 | 85.39 | 6968.13 | 704.49 | -25.7
| 7150 | 58.87 | 86.12 | 6995.62 | 707.57 | 15.93
| 7200 | 63.33 | 86.78 | 7019.78 | 710.28 | 59.61
| 7250 | 67.8 | 87.39 | 7040.46 | 712.59 | 105.06
| 7300 | 72.26 | 87.97 | 7057.54 | 714.48 | 152
| 7350 | 76.73 | 88.51 | 7070.9 | 715.96 | 200.15
| 7400 | 81.2 | 89.04 | 7080.46 | 717.01 | 249.2
| 7450 | 85.67 | 89.55 | 7086.18 | 717.62 | 298.86
| 7501.04 | 90.24 | 90.07 | 7088 | 717.79 | 349.85
| 7600 | 90.24 | 90.07 | 7087.58 | 717.66 | 448.81
| 7700 | 90.24 | 90.07 | 7087.17 | 717.54 | 548.81
| 7800 | 90.24 | 90.07 | 7086.75 | 717.42 | 648.81
| 7900 | 90.24 | 90.07 | 7086.34 | 717.29 | 748.81
| 8000 | 90.24 | 90.07 | 7085.92 | 717.17 | 848.81
| 8100 | 90.24 | 90.07 | 7085.51 | 717.05 | 948.81
| 8200 | 90.24 | 90.07 | 7085.09 | 716.93 | 1048.8
| 8300 | 90.24 | 90.07 | 7084.68 | 716.8 | 1148.8
| 8400 | 90.24 | 90.07 | 7084.26 | 716.68 | 1248.8
| 8500 | 90.24 | 90.07 | 7083.85 | 716.56 | 1348.8
| 8600 | 90.24 | 90.07 | 7083.43 | 716.43 | 1448.8
| 8700 | 90.24 | 90.07 | 7083.02 | 716.31 | 1548.8
| 8800 | 90.24 | 90.07 | 7082.6 | 716.19 | 1648.8
| 8900 | 90.24 | 90.07 | 7082.19 | 716.06 | 1748.8
| 9000 | 90.24 | 90.07 | 7081.77 | 715.94 | 1848.8
| 9100 | 90.24 | 90.07 | 7081.36 | 715.82 | 1948.8
| 9200 | 90.24 | 90.07 | 7080.94 | 715.69 | 2048.79
| 9300 | 90.24 | 90.07 | 7080.53 | 715.57 | 2148.79
| 9400 | 90.24 | 90.07 | 7080.11 | 715.45 | 2248.79
| 9500 | 90.24 | 90.07 | 7079.7 | 715.33 | 2348.79
| 9600 | 90.24 | 90.07 | 7079.28 | 715.2 | 2448.79
| 9700 | 90.24 | 90.07 | 7078.87 | 715.08 | 2548.79
| 9800 | 90.24 | 90.07 | 7078.45 | 714.96 | 2648.79
| 9900 | 90.24 | 90.07 | 7078.04 | 714.83 | 2748.79
| 10000 | 90.24 | 90.07 | 7077.62 | 714.71 | 2848.79
| 10100 | 90.24 | 90.07 | 7077.21 | 714.59 | 2948.79
| 10200 | 90.24 | 90.07 | 7076.79 | 714.46 | 3048.79
| 10300 | 90.24 | 90.07 | 7076.38 | 714.34 | 3148.78
| 10400 | 90.24 | 90.07 | 7075.96 | 714.22 | 3248.78
| 10500 | 90.24 | 90.07 | 7075.54 | 714.09 | 3348.78
| 10600 | 90.24 | 90.07 | 7075.13 | 713.97 | 3448.78
| 10700 | 90.24 | 90.07 | 7074.71 | 713.85 | 3548.78
| 10800 | 90.24 | 90.07 | 7074.3 | 713.72 | 3648.78
| 10900 | 90.24 | 90.07 | 7073.88 | 713.6 | 3748.78
| 11000 | 90.24 | 90.07 | 7073.47 | 713.48 | 3848.78
| 11100 | 90.24 | 90.07 | 7073.05 | 713.36 | 3948.78
| 11200 | 90.24 | 90.07 | 7072.64 | 713.23 | 4048.78
| 11300 | 90.24 | 90.07 | 7072.22 | 713.11 | 4148.78
| 11400 | 90.24 | 90.07 | 7071.81 | 712.99 | 4248.77
| 11500 | 90.24 | 90.07 | 7071.39 | 712.86 | 4348.77
| 11600 | 90.24 | 90.07 | 7070.98 | 712.74 | 4448.77
| 11700 | 90.24 | 90.07 | 7070.56 | 712.62 | 4548.77
| 11800 | 90.24 | 90.07 | 7070.15 | 712.49 | 4648.77
| 11900 | 90.24 | 90.07 | 7069.73 | 712.37 | 4748.77
| 12000 | 90.24 | 90.07 | 7069.32 | 712.25 | 4848.77
| 12100 | 90.24 | 90.07 | 7068.9 | 712.12 | 4948.77
| 12200 | 90.24 | 90.07 | 7068.49 | 712 | 5048.77
| 12300 | 90.24 | 90.07 | 7068.07 | 711.88 | 5148.77
| 12400 | 90.24 | 90.07 | 7067.66 | 711.76 | 5248.76
| 12500 | 90.24 | 90.07 | 7067.24 | 711.63 | 5348.76
| 12600 | 90.24 | 90.07 | 7066.83 | 711.51 | 5448.76
| 12700 | 90.24 | 90.07 | 7066.41 | 711.39 | 5548.76
| 12800 | 90.24 | 90.07 | 7066 | 711.26 | 5648.76
| 12900 | 90.24 | 90.07 | 7065.58 | 711.14 | 5748.76
| 13000 | 90.24 | 90.07 | 7065.17 | 711.02 | 5848.76
| 13100 | 90.24 | 90.07 | 7064.75 | 710.89 | 5948.76
| 13200 | 90.24 | 90.07 | 7064.34 | 710.77 | 6048.76
| 13300 | 90.24 | 90.07 | 7063.92 | 710.65 | 6148.76
| 13400 | 90.24 | 90.07 | 7063.5 | 710.52 | 6248.76
| 13500 | 90.24 | 90.07 | 7063.09 | 710.4 | 6348.75
| 13600 | 90.24 | 90.07 | 7062.67 | 710.28 | 6448.75
| 13700 | 90.24 | 90.07 | 7062.26 | 710.16 | 6548.75
| 13800 | 90.24 | 90.07 | 7061.84 | 710.03 | 6648.75
| 13900 | 90.24 | 90.07 | 7061.43 | 709.91 | 6748.75
| 14000 | 90.24 | 90.07 | 7061.01 | 709.79 | 6848.75
| 14100 | 90.24 | 90.07 | 7060.6 | 709.66 | 6948.75
| 14200 | 90.24 | 90.07 | 7060.18 | 709.54 | 7048.75
| 14300 | 90.24 | 90.07 | 7059.77 | 709.42 | 7148.75
| 14400 | 90.24 | 90.07 | 7059.35 | 709.29 | 7248.75
| 14500 | 90.24 | 90.07 | 7058.94 | 709.17 | 7348.75
| 14600 | 90.24 | 90.07 | 7058.52 | 709.05 | 7448.74
| 14700 | 90.24 | 90.07 | 7058.11 | 708.92 | 7548.74
| 14800 | 90.24 | 90.07 | 7057.69 | 708.8 | 7648.74
| 14900 | 90.24 | 90.07 | 7057.28 | 708.68 | 7748.74
| 15000 | 90.24 | 90.07 | 7056.86 | 708.56 | 7848.74
| 15100 | 90.24 | 90.07 | 7056.45 | 708.43 | 7948.74
| 15200 | 90.24 | 90.07 | 7056.03 | 708.31 | 8048.74
| 15300 | 90.24 | 90.07 | 7055.62 | 708.19 | 8148.74
| 15400 | 90.24 | 90.07 | 7055.2 | 708.06 | 8248.74
| 15500 | 90.24 | 90.07 | 7054.79 | 707.94 | 8348.74
| 15600 | 90.24 | 90.07 | 7054.37 | 707.82 | 8448.73
| 15700 | 90.24 | 90.07 | 7053.96 | 707.69 | 8548.73
| 15800 | 90.24 | 90.07 | 7053.54 | 707.57 | 8648.73
| 15900 | 90.24 | 90.07 | 7053.13 | 707.45 | 8748.73
| 16000 | 90.24 | 90.07 | 7052.71 | 707.32 | 8848.73
| 16100 | 90.24 | 90.07 | 7052.3 | 707.2 | 8948.73
| 16200 | 90.24 | 90.07 | 7051.88 | 707.08 | 9048.73
| 16300 | 90.24 | 90.07 | 7051.46 | 706.95 | 9148.73
| 16400 | 90.24 | 90.07 | 7051.05 | 706.83 | 9248.73
| 16500 | 90.24 | 90.07 | 7050.63 | 706.71 | 9348.73
| 16600 | 90.24 | 90.07 | 7050.22 | 706.59 | 9448.73
| 16700 | 90.24 | 90.07 | 7049.8 | 706.46 | 9548.72
| 16800 | 90.24 | 90.07 | 7049.39 | 706.34 | 9648.72
| 16900 | 90.24 | 90.07 | 7048.97 | 706.22 | 9748.72
| 17000 | 90.24 | 90.07 | 7048.56 | 706.09 | 9848.72
| 17100 | 90.24 | 90.07 | 7048.14 | 705.97 | 9948.72
| 17200 | 90.24 | 90.07 | 7047.73 | 705.85 | 10048.72
| 17300 | 90.24 | 90.07 | 7047.31 | 705.72 | 10148.72
| 17400 | 90.24 | 90.07 | 7046.9 | 705.6 | 10248.72
| 17500 | 90.24 | 90.07 | 7046.48 | 705.48 | 10348.72
| 17600 | 90.24 | 90.07 | 7046.07 | 705.35 | 10448.72
| 17616.27 | 90.24 | 90.07 | 7046 | 705.33 | 10464.99

## Lookup (hidden)
North Reference | RetunValue | Grid Type | ReturnValue | Deviation Indicator | ReturnValue
| 2 |  | 0 |  | 4
True |  | SPCS-Colorado Central-NAD27 |  | Directional
Grid |  | SPCS-Colorado Central-NAD83 |  | High Angle
|  | SPCS-Colorado North-NAD27 |  | Horizontal
SPCS-Colorado North-NAD83
SPCS-Colorado South-NAD27
SPCS-Colorado South-NAD83
UTM-Zone 12 NAD27
UTM-Zone 12 NAD83
UTM-Zone 13 NAD27
UTM-Zone 13 NAD83