## Data
Header Information | measured depth (ft) | inclination (°) | azimuth (°) | true vertical depth (ft) | northing +N/-S (ft) | easting +E/-W (ft)
Operator Name | 0 | 0 | 0 | 0 | 0 | 0
Synergy Resources Corporation | 100 | 0 | 0 | 100 | 0 | 0
Operator Number | 200 | 0 | 0 | 200 | 0 | 0
| 300 | 0 | 0 | 300 | 0 | 0
Well Name and Number | 400 | 1 | 260 | 399.99 | -0.15 | -0.86
LEFFLER 41C-23-L | 500 | 2 | 260 | 499.96 | -0.61 | -3.44
API Number (if available) | 590 | 2 | 260 | 589.9 | -1.15 | -6.53
| 600 | 2.01 | 265.72 | 599.9 | -1.19 | -6.88
Location: QQ SEC TWP RGE | 700 | 2.96 | 308.04 | 699.81 | 0.26 | -10.66
SECTION 21 T6N R66W | 800 | 4.63 | 325.02 | 799.59 | 5.17 | -15.01
Citing Type: Planned or Actual | 833.69 | 5.25 | 328.2 | 833.16 | 7.59 | -16.6
Planned | 900 | 5.25 | 328.2 | 899.19 | 12.75 | -19.8
Deviation Indicator | 1000 | 5.25 | 328.2 | 998.77 | 20.52 | -24.62
Horizontal | 1100 | 5.25 | 328.2 | 1098.35 | 28.3 | -29.44
North Reference | 1200 | 5.25 | 328.2 | 1197.93 | 36.08 | -34.26
True | 1300 | 5.25 | 328.2 | 1297.51 | 43.85 | -39.08
Grid Type | 1400 | 5.25 | 328.2 | 1397.09 | 51.63 | -43.91
#VALUE! | 1500 | 5.25 | 328.2 | 1496.67 | 59.41 | -48.73
| 1600 | 5.25 | 328.2 | 1596.25 | 67.18 | -53.55
| 1700 | 5.25 | 328.2 | 1695.83 | 74.96 | -58.37
| 1800 | 5.25 | 328.2 | 1795.41 | 82.74 | -63.19
| 1900 | 5.25 | 328.2 | 1894.99 | 90.51 | -68.01
| 2000 | 5.25 | 328.2 | 1994.57 | 98.29 | -72.84
| 2100 | 5.25 | 328.2 | 2094.15 | 106.07 | -77.66
| 2200 | 5.25 | 328.2 | 2193.73 | 113.84 | -82.48
| 2300 | 5.25 | 328.2 | 2293.31 | 121.62 | -87.3
| 2400 | 5.25 | 328.2 | 2392.9 | 129.4 | -92.12
| 2500 | 5.25 | 328.2 | 2492.48 | 137.17 | -96.94
| 2600 | 5.25 | 328.2 | 2592.06 | 144.95 | -101.77
| 2700 | 5.25 | 328.2 | 2691.64 | 152.73 | -106.59
| 2800 | 5.25 | 328.2 | 2791.22 | 160.5 | -111.41
| 2900 | 5.25 | 328.2 | 2890.8 | 168.28 | -116.23
| 3000 | 5.25 | 328.2 | 2990.38 | 176.06 | -121.05
| 3100 | 5.25 | 328.2 | 3089.96 | 183.83 | -125.87
| 3200 | 5.25 | 328.2 | 3189.54 | 191.61 | -130.7
| 3300 | 5.25 | 328.2 | 3289.12 | 199.39 | -135.52
| 3400 | 5.25 | 328.2 | 3388.7 | 207.16 | -140.34
| 3500 | 5.25 | 328.2 | 3488.28 | 214.94 | -145.16
| 3600 | 5.25 | 328.2 | 3587.86 | 222.72 | -149.98
| 3700 | 5.25 | 328.2 | 3687.44 | 230.49 | -154.81
| 3800 | 5.25 | 328.2 | 3787.02 | 238.27 | -159.63
| 3900 | 5.25 | 328.2 | 3886.6 | 246.05 | -164.45
| 4000 | 5.25 | 328.2 | 3986.18 | 253.82 | -169.27
| 4100 | 5.25 | 328.2 | 4085.76 | 261.6 | -174.09
| 4200 | 5.25 | 328.2 | 4185.34 | 269.38 | -178.91
| 4300 | 5.25 | 328.2 | 4284.92 | 277.15 | -183.74
| 4400 | 5.25 | 328.2 | 4384.5 | 284.93 | -188.56
| 4500 | 5.25 | 328.2 | 4484.09 | 292.71 | -193.38
| 4600 | 5.25 | 328.2 | 4583.67 | 300.48 | -198.2
| 4700 | 5.25 | 328.2 | 4683.25 | 308.26 | -203.02
| 4800 | 5.25 | 328.2 | 4782.83 | 316.04 | -207.84
| 4900 | 5.25 | 328.2 | 4882.41 | 323.81 | -212.67
| 5000 | 5.25 | 328.2 | 4981.99 | 331.59 | -217.49
| 5100 | 5.25 | 328.2 | 5081.57 | 339.37 | -222.31
| 5200 | 5.25 | 328.2 | 5181.15 | 347.14 | -227.13
| 5300 | 5.25 | 328.2 | 5280.73 | 354.92 | -231.95
| 5400 | 5.25 | 328.2 | 5380.31 | 362.7 | -236.77
| 5500 | 5.25 | 328.2 | 5479.89 | 370.47 | -241.6
| 5600 | 5.25 | 328.2 | 5579.47 | 378.25 | -246.42
| 5700 | 5.25 | 328.2 | 5679.05 | 386.03 | -251.24
| 5800 | 5.25 | 328.2 | 5778.63 | 393.8 | -256.06
| 5900 | 5.25 | 328.2 | 5878.21 | 401.58 | -260.88
| 6000 | 5.25 | 328.2 | 5977.79 | 409.36 | -265.7
| 6100 | 5.25 | 328.2 | 6077.37 | 417.13 | -270.53
| 6200 | 5.25 | 328.2 | 6176.95 | 424.91 | -275.35
| 6300 | 5.25 | 328.2 | 6276.53 | 432.69 | -280.17
| 6400 | 5.25 | 328.2 | 6376.11 | 440.46 | -284.99
| 6500 | 5.25 | 328.2 | 6475.7 | 448.24 | -289.81
| 6554.89 | 5.25 | 328.2 | 6530.36 | 452.51 | -292.46
| 6600 | 4.62 | 16.3 | 6575.32 | 456.01 | -293.04
| 6650 | 7.28 | 52.88 | 6625.06 | 459.86 | -289.95
| 6700 | 11.18 | 67.22 | 6674.41 | 463.64 | -282.95
| 6750 | 15.41 | 74.01 | 6723.06 | 467.35 | -272.09
| 6800 | 19.75 | 77.89 | 6770.72 | 470.96 | -257.44
| 6850 | 24.15 | 80.41 | 6817.08 | 474.43 | -239.08
| 6900 | 28.58 | 82.19 | 6861.87 | 477.76 | -217.14
| 6950 | 33.03 | 83.53 | 6904.8 | 480.92 | -191.73
| 7000 | 37.49 | 84.58 | 6945.62 | 483.9 | -163.03
| 7050 | 41.96 | 85.44 | 6984.07 | 486.67 | -131.2
| 7100 | 46.43 | 86.16 | 7019.91 | 489.21 | -96.45
| 7150 | 50.91 | 86.78 | 7052.92 | 491.52 | -58.99
| 7200 | 55.38 | 87.32 | 7082.9 | 493.57 | -19.04
| 7250 | 59.87 | 87.81 | 7109.67 | 495.36 | 23.14
| 7300 | 64.35 | 88.26 | 7133.05 | 496.87 | 67.29
| 7350 | 68.83 | 88.67 | 7152.91 | 498.1 | 113.15
| 7400 | 73.32 | 89.06 | 7169.13 | 499.03 | 160.42
| 7450 | 77.8 | 89.44 | 7181.59 | 499.66 | 208.83
| 7500 | 82.29 | 89.8 | 7190.23 | 499.99 | 258.06
| 7550 | 86.77 | 90.15 | 7195 | 500.02 | 307.82
| 7588.53 | 90.23 | 90.42 | 7196 | 499.83 | 346.33
| 7600 | 90.23 | 90.42 | 7195.96 | 499.74 | 357.8
| 7700 | 90.23 | 90.42 | 7195.55 | 499.02 | 457.8
| 7800 | 90.23 | 90.42 | 7195.15 | 498.29 | 557.79
| 7900 | 90.23 | 90.42 | 7194.74 | 497.56 | 657.79
| 8000 | 90.23 | 90.42 | 7194.34 | 496.84 | 757.79
| 8100 | 90.23 | 90.42 | 7193.93 | 496.11 | 857.78
| 8200 | 90.23 | 90.42 | 7193.53 | 495.38 | 957.78
| 8300 | 90.23 | 90.42 | 7193.12 | 494.66 | 1057.78
| 8400 | 90.23 | 90.42 | 7192.72 | 493.93 | 1157.77
| 8500 | 90.23 | 90.42 | 7192.31 | 493.2 | 1257.77
| 8600 | 90.23 | 90.42 | 7191.91 | 492.48 | 1357.76
| 8700 | 90.23 | 90.42 | 7191.5 | 491.75 | 1457.76
| 8800 | 90.23 | 90.42 | 7191.1 | 491.02 | 1557.76
| 8900 | 90.23 | 90.42 | 7190.69 | 490.3 | 1657.75
| 9000 | 90.23 | 90.42 | 7190.29 | 489.57 | 1757.75
| 9100 | 90.23 | 90.42 | 7189.88 | 488.84 | 1857.75
| 9200 | 90.23 | 90.42 | 7189.48 | 488.12 | 1957.74
| 9300 | 90.23 | 90.42 | 7189.07 | 487.39 | 2057.74
| 9400 | 90.23 | 90.42 | 7188.67 | 486.66 | 2157.74
| 9500 | 90.23 | 90.42 | 7188.26 | 485.93 | 2257.73
| 9600 | 90.23 | 90.42 | 7187.86 | 485.21 | 2357.73
| 9700 | 90.23 | 90.42 | 7187.45 | 484.48 | 2457.73
| 9800 | 90.23 | 90.42 | 7187.04 | 483.75 | 2557.72
| 9900 | 90.23 | 90.42 | 7186.64 | 483.03 | 2657.72
| 10000 | 90.23 | 90.42 | 7186.23 | 482.3 | 2757.72
| 10100 | 90.23 | 90.42 | 7185.83 | 481.57 | 2857.71
| 10200 | 90.23 | 90.42 | 7185.42 | 480.85 | 2957.71
| 10300 | 90.23 | 90.42 | 7185.02 | 480.12 | 3057.71
| 10400 | 90.23 | 90.42 | 7184.61 | 479.39 | 3157.7
| 10500 | 90.23 | 90.42 | 7184.21 | 478.67 | 3257.7
| 10600 | 90.23 | 90.42 | 7183.8 | 477.94 | 3357.7
| 10700 | 90.23 | 90.42 | 7183.4 | 477.21 | 3457.69
| 10800 | 90.23 | 90.42 | 7182.99 | 476.49 | 3557.69
| 10900 | 90.23 | 90.42 | 7182.59 | 475.76 | 3657.69
| 11000 | 90.23 | 90.42 | 7182.18 | 475.03 | 3757.68
| 11100 | 90.23 | 90.42 | 7181.78 | 474.31 | 3857.68
| 11200 | 90.23 | 90.42 | 7181.37 | 473.58 | 3957.67
| 11300 | 90.23 | 90.42 | 7180.97 | 472.85 | 4057.67
| 11400 | 90.23 | 90.42 | 7180.56 | 472.13 | 4157.67
| 11500 | 90.23 | 90.42 | 7180.16 | 471.4 | 4257.66
| 11600 | 90.23 | 90.42 | 7179.75 | 470.67 | 4357.66
| 11700 | 90.23 | 90.42 | 7179.35 | 469.95 | 4457.66
| 11800 | 90.23 | 90.42 | 7178.94 | 469.22 | 4557.65
| 11900 | 90.23 | 90.42 | 7178.54 | 468.49 | 4657.65
| 12000 | 90.23 | 90.42 | 7178.13 | 467.77 | 4757.65
| 12100 | 90.23 | 90.42 | 7177.73 | 467.04 | 4857.64
| 12200 | 90.23 | 90.42 | 7177.32 | 466.31 | 4957.64
| 12300 | 90.23 | 90.42 | 7176.92 | 465.59 | 5057.64
| 12400 | 90.23 | 90.42 | 7176.51 | 464.86 | 5157.63
| 12500 | 90.23 | 90.42 | 7176.11 | 464.13 | 5257.63
| 12600 | 90.23 | 90.42 | 7175.7 | 463.41 | 5357.63
| 12700 | 90.23 | 90.42 | 7175.29 | 462.68 | 5457.62
| 12800 | 90.23 | 90.42 | 7174.89 | 461.95 | 5557.62
| 12900 | 90.23 | 90.42 | 7174.48 | 461.22 | 5657.62
| 13000 | 90.23 | 90.42 | 7174.08 | 460.5 | 5757.61
| 13100 | 90.23 | 90.42 | 7173.67 | 459.77 | 5857.61
| 13200 | 90.23 | 90.42 | 7173.27 | 459.04 | 5957.61
| 13300 | 90.23 | 90.42 | 7172.86 | 458.32 | 6057.6
| 13400 | 90.23 | 90.42 | 7172.46 | 457.59 | 6157.6
| 13500 | 90.23 | 90.42 | 7172.05 | 456.86 | 6257.6
| 13600 | 90.23 | 90.42 | 7171.65 | 456.14 | 6357.59
| 13700 | 90.23 | 90.42 | 7171.24 | 455.41 | 6457.59
| 13800 | 90.23 | 90.42 | 7170.84 | 454.68 | 6557.58
| 13900 | 90.23 | 90.42 | 7170.43 | 453.96 | 6657.58
| 14000 | 90.23 | 90.42 | 7170.03 | 453.23 | 6757.58
| 14100 | 90.23 | 90.42 | 7169.62 | 452.5 | 6857.57
| 14200 | 90.23 | 90.42 | 7169.22 | 451.78 | 6957.57
| 14300 | 90.23 | 90.42 | 7168.81 | 451.05 | 7057.57
| 14400 | 90.23 | 90.42 | 7168.41 | 450.32 | 7157.56
| 14500 | 90.23 | 90.42 | 7168 | 449.6 | 7257.56
| 14600 | 90.23 | 90.42 | 7167.6 | 448.87 | 7357.56
| 14700 | 90.23 | 90.42 | 7167.19 | 448.14 | 7457.55
| 14800 | 90.23 | 90.42 | 7166.79 | 447.42 | 7557.55
| 14900 | 90.23 | 90.42 | 7166.38 | 446.69 | 7657.55
| 15000 | 90.23 | 90.42 | 7165.98 | 445.96 | 7757.54
| 15100 | 90.23 | 90.42 | 7165.57 | 445.24 | 7857.54
| 15200 | 90.23 | 90.42 | 7165.17 | 444.51 | 7957.54
| 15300 | 90.23 | 90.42 | 7164.76 | 443.78 | 8057.53
| 15400 | 90.23 | 90.42 | 7164.36 | 443.06 | 8157.53
| 15500 | 90.23 | 90.42 | 7163.95 | 442.33 | 8257.53
| 15600 | 90.23 | 90.42 | 7163.55 | 441.6 | 8357.52
| 15700 | 90.23 | 90.42 | 7163.14 | 440.88 | 8457.52
| 15800 | 90.23 | 90.42 | 7162.73 | 440.15 | 8557.52
| 15900 | 90.23 | 90.42 | 7162.33 | 439.42 | 8657.51
| 16000 | 90.23 | 90.42 | 7161.92 | 438.7 | 8757.51
| 16100 | 90.23 | 90.42 | 7161.52 | 437.97 | 8857.51
| 16200 | 90.23 | 90.42 | 7161.11 | 437.24 | 8957.5
| 16300 | 90.23 | 90.42 | 7160.71 | 436.51 | 9057.5
| 16400 | 90.23 | 90.42 | 7160.3 | 435.79 | 9157.49
| 16500 | 90.23 | 90.42 | 7159.9 | 435.06 | 9257.49
| 16600 | 90.23 | 90.42 | 7159.49 | 434.33 | 9357.49
| 16700 | 90.23 | 90.42 | 7159.09 | 433.61 | 9457.48
| 16800 | 90.23 | 90.42 | 7158.68 | 432.88 | 9557.48
| 16900 | 90.23 | 90.42 | 7158.28 | 432.15 | 9657.48
| 17000 | 90.23 | 90.42 | 7157.87 | 431.43 | 9757.47
| 17100 | 90.23 | 90.42 | 7157.47 | 430.7 | 9857.47
| 17200 | 90.23 | 90.42 | 7157.06 | 429.97 | 9957.47
| 17300 | 90.23 | 90.42 | 7156.66 | 429.25 | 10057.46
| 17400 | 90.23 | 90.42 | 7156.25 | 428.52 | 10157.46
| 17500 | 90.23 | 90.42 | 7155.85 | 427.79 | 10257.46
| 17600 | 90.23 | 90.42 | 7155.44 | 427.07 | 10357.45
| 17709.06 | 90.23 | 90.42 | 7155 | 426.27 | 10466.51

## Lookup (hidden)
North Reference | RetunValue | Grid Type | ReturnValue | Deviation Indicator | ReturnValue
| 2 |  | 0 |  | 4
True |  | SPCS-Colorado Central-NAD27 |  | Directional
Grid |  | SPCS-Colorado Central-NAD83 |  | High Angle
|  | SPCS-Colorado North-NAD27 |  | Horizontal
SPCS-Colorado North-NAD83
SPCS-Colorado South-NAD27
SPCS-Colorado South-NAD83
UTM-Zone 12 NAD27
UTM-Zone 12 NAD83
UTM-Zone 13 NAD27
UTM-Zone 13 NAD83