## Data
Header Information | measured depth (ft) | inclination (°) | azimuth (°) | true vertical depth (ft) | northing +N/-S (ft) | easting +E/-W (ft)
Operator Name | 0 | 0 | 0 | 0 | 0 | 0
WHITING PETROLEUM CORP. | 133 | 0.57 | 153.55 | 133 | -0.59 | 0.29
Operator Number | 227 | 0.7 | 187.95 | 226.99 | -1.58 | 0.42
| 322 | 0.45 | 198.06 | 321.99 | -2.51 | 0.23
Well Name and Number | 417 | 3.83 | 213.15 | 416.91 | -5.52 | -1.62
Horsetail #07H-0646 | 512 | 6.61 | 213.58 | 511.5 | -12.73 | -6.38
API Number (if available) | 606 | 6.92 | 214.57 | 604.85 | -21.9 | -12.59
51234183400 | 701 | 7.91 | 216.95 | 699.05 | -31.84 | -19.77
Location: QQ SEC TWP RGE | 796 | 8.53 | 214.83 | 793.08 | -42.85 | -27.72
Sec 7-T10N-R57W | 890 | 8.43 | 212.28 | 886.05 | -54.4 | -35.38
Citing Type: Planned or Actual | 985 | 8.92 | 212.21 | 979.96 | -66.52 | -43.03
Actual | 1080 | 8.99 | 213.88 | 1073.81 | -78.91 | -51.09
Deviation Indicator | 1174 | 9.08 | 214.87 | 1166.64 | -91.09 | -59.42
Horizontal | 1269 | 9.36 | 216.56 | 1260.41 | -103.45 | -68.31
North Reference | 1364 | 9.82 | 216.98 | 1354.08 | -116.12 | -77.79
True | 1459 | 10.44 | 217.87 | 1447.6 | -129.39 | -87.94
Grid Type | 1553 | 9.53 | 221.62 | 1540.18 | -141.93 | -98.34
#VALUE! | 1648 | 8.94 | 219.16 | 1633.95 | -153.53 | -108.23
| 1742 | 7.57 | 220.26 | 1726.97 | -163.92 | -116.84
| 1836 | 6.87 | 218.48 | 1820.23 | -173.05 | -124.34
| 1931 | 6.32 | 213.21 | 1914.6 | -181.87 | -130.74
| 2015 | 5.21 | 209.88 | 1998.17 | -189.05 | -135.17
| 2125 | 4.93 | 208.86 | 2107.74 | -197.52 | -139.94
| 2220 | 8.65 | 214.79 | 2202.06 | -206.96 | -145.99
| 2315 | 8.65 | 214.32 | 2295.98 | -218.73 | -154.09
| 2409 | 8.35 | 213.06 | 2388.95 | -230.29 | -161.8
| 2504 | 7.87 | 215.5 | 2483 | -241.36 | -169.34
| 2599 | 7.22 | 215.33 | 2577.17 | -251.53 | -176.57
| 2693 | 6.94 | 215.44 | 2670.46 | -260.98 | -183.28
| 2788 | 6.98 | 215.26 | 2764.76 | -270.37 | -189.94
| 2882 | 6.55 | 215.57 | 2858.1 | -279.39 | -196.36
| 2977 | 6.27 | 214.72 | 2952.51 | -288.06 | -202.46
| 3072 | 8.5 | 226.8 | 3046.72 | -297.13 | -210.54
| 3167 | 7.42 | 227.51 | 3140.8 | -306.08 | -220.18
| 3262 | 6.49 | 226.53 | 3235.1 | -313.92 | -228.6
| 3356 | 8.73 | 223.88 | 3328.27 | -322.72 | -237.4
| 3451 | 7.9 | 223.15 | 3422.27 | -332.68 | -246.86
| 3546 | 11.12 | 226.97 | 3515.95 | -343.7 | -258.03
| 3640 | 10.33 | 225.88 | 3608.31 | -355.75 | -270.7
| 3734 | 10.14 | 226.41 | 3700.81 | -367.32 | -282.75
| 3829 | 9.91 | 224.1 | 3794.36 | -378.96 | -294.49
| 3923 | 10.32 | 211.69 | 3886.91 | -391.93 | -304.55
| 4018 | 9.66 | 212.55 | 3980.47 | -405.89 | -313.3
| 4113 | 8.47 | 208.61 | 4074.29 | -418.75 | -320.94
| 4208 | 8.45 | 209.41 | 4168.25 | -430.98 | -327.72
| 4303 | 8.47 | 208.83 | 4262.22 | -443.18 | -334.52
| 4397 | 7.83 | 209.39 | 4355.27 | -454.83 | -341
| 4492 | 7.14 | 209.91 | 4449.46 | -465.58 | -347.12
| 4586 | 4.46 | 250.28 | 4543.01 | -471.89 | -353.48
| 4681 | 5.77 | 216.89 | 4637.65 | -476.95 | -359.83
| 4776 | 4.78 | 227.1 | 4732.24 | -483.47 | -365.59
| 4870 | 3.59 | 226.42 | 4825.99 | -488.16 | -370.59
| 4965 | 2.84 | 229.28 | 4920.84 | -491.75 | -374.53
| 5059 | 0.66 | 193.77 | 5014.79 | -493.79 | -376.43
| 5154 | 0.85 | 175.09 | 5109.79 | -495.03 | -376.5
| 5282 | 3.03 | 10.66 | 5237.74 | -492.65 | -375.79
| 5377 | 14.16 | 10.61 | 5331.52 | -478.71 | -373.18
| 5471 | 22.57 | 16.51 | 5420.66 | -450.06 | -365.92
| 5566 | 29.41 | 16.99 | 5506 | -410.23 | -353.91
| 5661 | 38 | 3.66 | 5585.07 | -358.57 | -345.2
| 5755 | 37.2 | 0.18 | 5659.55 | -301.27 | -343.26
| 5850 | 40.98 | 357.63 | 5733.28 | -241.4 | -344.46
| 5945 | 49.03 | 356.55 | 5800.39 | -174.37 | -347.91
| 6039 | 58.22 | 355.23 | 5856.08 | -98.97 | -353.38
| 6134 | 70.97 | 0.38 | 5896.78 | -13.42 | -356.46
| 6229 | 79.48 | 3.28 | 5920.99 | 78.29 | -353.48
| 6323 | 84.39 | 3.71 | 5934.17 | 171.16 | -347.81
| 6418 | 89.99 | 359.07 | 5938.83 | 265.95 | -345.51
| 6513 | 90.29 | 358.7 | 5938.6 | 360.94 | -347.36
| 6608 | 91.17 | 358.64 | 5937.39 | 455.9 | -349.57
| 6702 | 88.22 | 357.91 | 5937.89 | 549.85 | -352.4
| 6797 | 88.7 | 357.68 | 5940.44 | 644.74 | -356.05
| 6892 | 88.68 | 357.23 | 5942.61 | 739.62 | -360.27
| 6986 | 88.43 | 359.12 | 5944.98 | 833.54 | -363.26
| 7081 | 90.52 | 359.65 | 5945.85 | 928.53 | -364.28
| 7176 | 91.32 | 359.89 | 5944.33 | 1023.51 | -364.66
| 7270 | 91.5 | 359.72 | 5942.02 | 1117.48 | -364.98
| 7365 | 92.58 | 358.89 | 5938.63 | 1212.41 | -366.13
| 7459 | 90.7 | 358.32 | 5935.94 | 1306.34 | -368.42
| 7554 | 90.84 | 357.77 | 5934.67 | 1401.28 | -371.66
| 7648 | 89.36 | 358.85 | 5934.5 | 1495.23 | -374.43
| 7743 | 89.57 | 358.95 | 5935.39 | 1590.21 | -376.26
| 7838 | 88.42 | 0.4 | 5937.06 | 1685.19 | -376.8
| 7933 | 88.87 | 0.49 | 5939.3 | 1780.16 | -376.06
| 8028 | 89.42 | 0.44 | 5940.72 | 1875.15 | -375.29
| 8122 | 88.48 | 1.54 | 5942.44 | 1969.12 | -373.66
| 8217 | 88.42 | 1 | 5945.01 | 2064.06 | -371.56
| 8311 | 89.17 | 0.45 | 5946.99 | 2158.03 | -370.37
| 8406 | 89.19 | 359.69 | 5948.35 | 2253.02 | -370.25
| 8501 | 89.3 | 359.68 | 5949.6 | 2348.01 | -370.78
| 8595 | 89.47 | 359.07 | 5950.61 | 2442 | -371.8
| 8690 | 90.75 | 359.26 | 5950.43 | 2536.98 | -373.19
| 8785 | 91.23 | 359.05 | 5948.79 | 2631.96 | -374.59
| 8878 | 91.38 | 358.73 | 5946.67 | 2724.92 | -376.39
| 8972 | 91.23 | 358.2 | 5944.53 | 2818.86 | -378.9
| 9064 | 91.81 | 357.36 | 5942.09 | 2910.76 | -382.47
| 9157 | 90.2 | 356.8 | 5940.46 | 3003.62 | -387.2
| 9251 | 90.6 | 356.37 | 5939.8 | 3097.45 | -392.8
| 9344 | 89.59 | 357.06 | 5939.65 | 3190.29 | -398.13
| 9436 | 87.53 | 0.49 | 5941.96 | 3282.22 | -400.1
| 9530 | 88.07 | 3.08 | 5945.57 | 3376.1 | -397.17
| 9624 | 88.55 | 3.3 | 5948.34 | 3469.91 | -391.94
| 9716 | 88.74 | 3.16 | 5950.52 | 3561.74 | -386.76
| 9810 | 88.74 | 2.56 | 5952.58 | 3655.6 | -382.07
| 9903 | 91.21 | 1.9 | 5952.62 | 3748.52 | -378.45
| 9996 | 91.82 | 1.7 | 5950.16 | 3841.45 | -375.53
| 10089 | 90.05 | 0.58 | 5948.65 | 3934.41 | -373.69
| 10182 | 89.72 | 359.04 | 5948.83 | 4027.41 | -373.99
| 10276 | 89.36 | 357.98 | 5949.59 | 4121.37 | -376.44
| 10369 | 89.14 | 358.81 | 5950.81 | 4214.32 | -379.04
| 10462 | 89.35 | 1.6 | 5952.03 | 4307.31 | -378.71
| 10555 | 90.05 | 2.51 | 5952.52 | 4400.24 | -375.37
| 10649 | 89.76 | 1.86 | 5952.67 | 4494.17 | -371.79
| 10741 | 89.76 | 1.42 | 5953.06 | 4586.14 | -369.16
| 10836 | 89.93 | 1.39 | 5953.32 | 4681.11 | -366.83
| 10929 | 90.45 | 1.55 | 5953.01 | 4774.08 | -364.44
| 11022 | 89.21 | 359.29 | 5953.28 | 4867.06 | -363.76
| 11116 | 88.91 | 358.08 | 5954.83 | 4961.03 | -365.92
| 11209 | 88.98 | 357.6 | 5956.54 | 5053.94 | -369.42
| 11302 | 89.04 | 358.05 | 5958.14 | 5146.86 | -372.95
| 11394 | 89.97 | 0.46 | 5958.94 | 5238.84 | -374.15
| 11489 | 89.94 | 1.49 | 5959.01 | 5333.83 | -372.53
| 11582 | 90.5 | 0.46 | 5958.66 | 5426.81 | -370.95
| 11677 | 90.64 | 0.36 | 5957.71 | 5521.8 | -370.27
| 11771 | 89.91 | 359.87 | 5957.26 | 5615.8 | -370.08
| 11866 | 91.13 | 0.83 | 5956.4 | 5710.79 | -369.5
| 11961 | 90.71 | 0.34 | 5954.87 | 5805.78 | -368.53
| 12055 | 90.84 | 359.72 | 5953.6 | 5899.77 | -368.48
| 12150 | 90.87 | 359.45 | 5952.18 | 5994.75 | -369.17
| 12245 | 90.87 | 359.41 | 5950.74 | 6089.74 | -370.11
| 12339 | 91.12 | 358.08 | 5949.11 | 6183.7 | -372.17
| 12434 | 91.59 | 359.81 | 5946.86 | 6278.65 | -373.92
| 12529 | 91.9 | 358.89 | 5943.97 | 6373.6 | -375
| 12623 | 89.7 | 358.44 | 5942.66 | 6467.56 | -377.19
| 12718 | 89.96 | 358.68 | 5942.94 | 6562.53 | -379.58
| 12813 | 88.35 | 1.01 | 5944.34 | 6657.51 | -379.83
| 12907 | 88.43 | 1.09 | 5946.98 | 6751.46 | -378.11
| 13002 | 89.78 | 0.93 | 5948.47 | 6846.43 | -376.44
| 13097 | 89.79 | 0.09 | 5948.82 | 6941.42 | -375.59
| 13192 | 90.46 | 359.79 | 5948.61 | 7036.42 | -375.69
| 13286 | 90.77 | 359.25 | 5947.61 | 7130.41 | -376.48
| 13381 | 91.37 | 358.96 | 5945.83 | 7225.38 | -377.96
| 13475 | 91.74 | 358.74 | 5943.28 | 7319.33 | -379.85
| 13508 | 91.8 | 358.44 | 5942.26 | 7352.31 | -380.66
| 13570 | 91.8 | 358.44 | 5940.31 | 7414.25 | -382.35

## Lookup (hidden)
North Reference | RetunValue | Grid Type | ReturnValue | Deviation Indicator | ReturnValue
| 2 |  | 0 |  | 4
True |  | SPCS-Colorado Central-NAD27 |  | Directional
Grid |  | SPCS-Colorado Central-NAD83 |  | High Angle
|  | SPCS-Colorado North-NAD27 |  | Horizontal
SPCS-Colorado North-NAD83
SPCS-Colorado South-NAD27
SPCS-Colorado South-NAD83
UTM-Zone 12 NAD27
UTM-Zone 12 NAD83
UTM-Zone 13 NAD27
UTM-Zone 13 NAD83