## Data
Header Information | measured depth (ft) | inclination (°) | azimuth (°) | true vertical depth (ft) | northing +N/-S (ft) | easting +E/-W (ft) | Remarks
Operator Name | 0 | 0 | 0 | 0 | 0 | 0
TEP Rocky Mountain LLC | 100 | 0 | 0 | 100 | 0 | 0
Operator Number | 125 | 0 | 0 | 125 | 0 | 0
96850 | 200 | 3.37 | 47.54 | 199.96 | 1.49 | 1.63
Well Name and Number | 300 | 7.87 | 47.54 | 299.45 | 8.11 | 8.86
GM 313-4 | 400 | 12.37 | 47.54 | 397.87 | 19.97 | 21.82
API Number (if available) | 500 | 16.87 | 47.54 | 494.6 | 37.01 | 40.45
| 600 | 21.37 | 47.54 | 589.06 | 59.12 | 64.61
Location: QQ SEC TWP RGE | 700 | 25.87 | 47.54 | 680.65 | 86.17 | 94.17
Lot 7, Sec. 5, T7S, R96W | 800 | 30.37 | 47.54 | 768.82 | 117.98 | 128.94
Citing Type: Planned or Actual | 855.16 | 32.86 | 47.54 | 815.8 | 137.5 | 150.27
Planned | 900 | 32.86 | 47.54 | 853.46 | 153.93 | 168.22
Deviation Indicator | 1000 | 32.86 | 47.54 | 937.46 | 190.55 | 208.24
Directional | 1100 | 32.86 | 47.54 | 1021.46 | 227.18 | 248.27
North Reference | 1200 | 32.86 | 47.54 | 1105.47 | 263.81 | 288.3
True | 1300 | 32.86 | 47.54 | 1189.47 | 300.43 | 328.32
Grid Type | 1400 | 32.86 | 47.54 | 1273.47 | 337.06 | 368.35
#VALUE! | 1500 | 32.86 | 47.54 | 1357.47 | 373.68 | 408.38
| 1600 | 32.86 | 47.54 | 1441.48 | 410.31 | 448.4
| 1700 | 32.86 | 47.54 | 1525.48 | 446.94 | 488.43
| 1800 | 32.86 | 47.54 | 1609.48 | 483.56 | 528.46
| 1900 | 32.86 | 47.54 | 1693.48 | 520.19 | 568.48
| 2000 | 32.86 | 47.54 | 1777.49 | 556.81 | 608.51
| 2100 | 32.86 | 47.54 | 1861.49 | 593.44 | 648.54
| 2200 | 32.86 | 47.54 | 1945.49 | 630.07 | 688.56
| 2300 | 32.86 | 47.54 | 2029.49 | 666.69 | 728.59
| 2400 | 32.86 | 47.54 | 2113.49 | 703.32 | 768.61
| 2500 | 32.86 | 47.54 | 2197.5 | 739.95 | 808.64
| 2600 | 32.86 | 47.54 | 2281.5 | 776.57 | 848.67
| 2700 | 32.86 | 47.54 | 2365.5 | 813.2 | 888.69
| 2800 | 32.86 | 47.54 | 2449.5 | 849.82 | 928.72
| 2900 | 32.86 | 47.54 | 2533.51 | 886.45 | 968.75
| 3000 | 32.86 | 47.54 | 2617.51 | 923.08 | 1008.77
| 3100 | 32.86 | 47.54 | 2701.51 | 959.7 | 1048.8
| 3200 | 32.86 | 47.54 | 2785.51 | 996.33 | 1088.83
| 3300 | 32.86 | 47.54 | 2869.52 | 1032.96 | 1128.85
| 3400 | 32.86 | 47.54 | 2953.52 | 1069.58 | 1168.88
| 3500 | 32.86 | 47.54 | 3037.52 | 1106.21 | 1208.91
| 3600 | 32.86 | 47.54 | 3121.52 | 1142.83 | 1248.93
| 3700 | 32.86 | 47.54 | 3205.53 | 1179.46 | 1288.96
| 3800 | 32.86 | 47.54 | 3289.53 | 1216.09 | 1328.99
| 3900 | 32.86 | 47.54 | 3373.53 | 1252.71 | 1369.01
| 4000 | 32.86 | 47.54 | 3457.53 | 1289.34 | 1409.04
| 4023.85 | 32.86 | 47.54 | 3477.57 | 1298.07 | 1418.59
| 4100 | 30.95 | 47.54 | 3542.21 | 1325.24 | 1448.28
| 4200 | 28.45 | 47.54 | 3629.06 | 1358.69 | 1484.83
| 4300 | 25.95 | 47.54 | 3717.99 | 1389.55 | 1518.55
| 4400 | 23.45 | 47.54 | 3808.83 | 1417.76 | 1549.38
| 4500 | 20.95 | 47.54 | 3901.41 | 1443.27 | 1577.26
| 4600 | 18.45 | 47.54 | 3995.55 | 1466.03 | 1602.13
| 4700 | 15.95 | 47.54 | 4091.07 | 1485.99 | 1623.95
| 4800 | 13.45 | 47.54 | 4187.79 | 1503.13 | 1642.68
| 4900 | 10.95 | 47.54 | 4285.52 | 1517.4 | 1658.27
| 5000 | 8.45 | 47.54 | 4384.08 | 1528.77 | 1670.7
| 5100 | 5.95 | 47.54 | 4483.28 | 1537.24 | 1679.95
| 5200 | 3.45 | 47.54 | 4582.94 | 1542.77 | 1686
| 5300 | 0.95 | 47.54 | 4682.86 | 1545.37 | 1688.84
| 5338.15 | 0 | 0 | 4721 | 1545.58 | 1689.07
| 5400 | 0 | 0 | 4782.85 | 1545.58 | 1689.07
| 5500 | 0 | 0 | 4882.85 | 1545.58 | 1689.07
| 5600 | 0 | 0 | 4982.85 | 1545.58 | 1689.07
| 5700 | 0 | 0 | 5082.85 | 1545.58 | 1689.07
| 5800 | 0 | 0 | 5182.85 | 1545.58 | 1689.07
| 5900 | 0 | 0 | 5282.85 | 1545.58 | 1689.07
| 6000 | 0 | 0 | 5382.85 | 1545.58 | 1689.07
| 6100 | 0 | 0 | 5482.85 | 1545.58 | 1689.07
| 6200 | 0 | 0 | 5582.85 | 1545.58 | 1689.07
| 6300 | 0 | 0 | 5682.85 | 1545.58 | 1689.07
| 6400 | 0 | 0 | 5782.85 | 1545.58 | 1689.07
| 6500 | 0 | 0 | 5882.85 | 1545.58 | 1689.07
| 6600 | 0 | 0 | 5982.85 | 1545.58 | 1689.07
| 6700 | 0 | 0 | 6082.85 | 1545.58 | 1689.07
| 6800 | 0 | 0 | 6182.85 | 1545.58 | 1689.07
| 6900 | 0 | 0 | 6282.85 | 1545.58 | 1689.07
| 7000 | 0 | 0 | 6382.85 | 1545.58 | 1689.07
| 7100 | 0 | 0 | 6482.85 | 1545.58 | 1689.07
| 7200 | 0 | 0 | 6582.85 | 1545.58 | 1689.07
| 7300 | 0 | 0 | 6682.85 | 1545.58 | 1689.07
| 7318.15 | 0 | 0 | 6701 | 1545.58 | 1689.07

## Lookup (hidden)
North Reference | RetunValue | Grid Type | ReturnValue | Deviation Indicator | ReturnValue
| 2 |  | 0 |  | 2
True |  | SPCS-Colorado Central-NAD27 |  | Directional
Grid |  | SPCS-Colorado Central-NAD83 |  | High Angle
|  | SPCS-Colorado North-NAD27 |  | Horizontal
SPCS-Colorado North-NAD83
SPCS-Colorado South-NAD27
SPCS-Colorado South-NAD83
UTM-Zone 12 NAD27
UTM-Zone 12 NAD83
UTM-Zone 13 NAD27
UTM-Zone 13 NAD83