## Data
Header Information | measured depth (ft) | inclination (°) | azimuth (°) | true vertical depth (ft) | northing +N/-S (ft) | easting +E/-W (ft) | Remarks
Operator Name | 0 | 0 | 0 | 0 | 0 | 0
TEP Rocky Mountain LLC | 100 | 0 | 0 | 100 | 0 | 0
Operator Number | 135 | 0 | 0 | 135 | 0 | 0
96850 | 200 | 2.92 | 352 | 199.97 | 1.64 | -0.23
Well Name and Number | 201.67 | 3 | 352 | 201.64 | 1.73 | -0.24
GM 413-4 | 300 | 3 | 352 | 299.83 | 6.82 | -0.96
API Number (if available) | 351.67 | 3 | 352 | 351.43 | 9.5 | -1.34
| 400 | 4.36 | 19.24 | 399.67 | 12.49 | -0.91
Location: QQ SEC TWP RGE | 500 | 8.34 | 39.19 | 499.04 | 21.7 | 4.93
Lot 7, Sec. 5, T7S, R96W | 600 | 12.68 | 45.97 | 597.35 | 34.96 | 17.41
Citing Type: Planned or Actual | 700 | 17.1 | 49.32 | 693.97 | 52.17 | 36.46
Planned | 800 | 21.55 | 51.31 | 788.31 | 73.24 | 61.95
Deviation Indicator | 900 | 26.02 | 52.65 | 879.8 | 98.04 | 93.74
Directional | 980.66 | 29.63 | 53.45 | 951.12 | 120.65 | 123.83
North Reference | 1000 | 29.63 | 53.45 | 967.93 | 126.35 | 131.51
True | 1100 | 29.63 | 53.45 | 1054.86 | 155.79 | 171.22
Grid Type | 1200 | 29.63 | 53.45 | 1141.79 | 185.22 | 210.93
#VALUE! | 1300 | 29.63 | 53.45 | 1228.71 | 214.66 | 250.65
| 1400 | 29.63 | 53.45 | 1315.64 | 244.1 | 290.36
| 1500 | 29.63 | 53.45 | 1402.57 | 273.54 | 330.08
| 1600 | 29.63 | 53.45 | 1489.49 | 302.98 | 369.79
| 1700 | 29.63 | 53.45 | 1576.42 | 332.42 | 409.5
| 1800 | 29.63 | 53.45 | 1663.35 | 361.85 | 449.22
| 1900 | 29.63 | 53.45 | 1750.27 | 391.29 | 488.93
| 2000 | 29.63 | 53.45 | 1837.2 | 420.73 | 528.64
| 2100 | 29.63 | 53.45 | 1924.13 | 450.17 | 568.36
| 2200 | 29.63 | 53.45 | 2011.05 | 479.61 | 608.07
| 2300 | 29.63 | 53.45 | 2097.98 | 509.05 | 647.78
| 2400 | 29.63 | 53.45 | 2184.91 | 538.49 | 687.5
| 2500 | 29.63 | 53.45 | 2271.83 | 567.92 | 727.21
| 2600 | 29.63 | 53.45 | 2358.76 | 597.36 | 766.92
| 2700 | 29.63 | 53.45 | 2445.69 | 626.8 | 806.64
| 2800 | 29.63 | 53.45 | 2532.61 | 656.24 | 846.35
| 2900 | 29.63 | 53.45 | 2619.54 | 685.68 | 886.06
| 3000 | 29.63 | 53.45 | 2706.47 | 715.12 | 925.78
| 3100 | 29.63 | 53.45 | 2793.39 | 744.55 | 965.49
| 3200 | 29.63 | 53.45 | 2880.32 | 773.99 | 1005.2
| 3300 | 29.63 | 53.45 | 2967.24 | 803.43 | 1044.92
| 3400 | 29.63 | 53.45 | 3054.17 | 832.87 | 1084.63
| 3500 | 29.63 | 53.45 | 3141.1 | 862.31 | 1124.34
| 3600 | 29.63 | 53.45 | 3228.02 | 891.75 | 1164.06
| 3700 | 29.63 | 53.45 | 3314.95 | 921.18 | 1203.77
| 3800 | 29.63 | 53.45 | 3401.88 | 950.62 | 1243.49
| 3900 | 29.63 | 53.45 | 3488.8 | 980.06 | 1283.2
| 4000 | 29.63 | 53.45 | 3575.73 | 1009.5 | 1322.91
| 4031.42 | 29.63 | 53.45 | 3603.04 | 1018.75 | 1335.39
| 4100 | 27.91 | 53.45 | 3663.15 | 1038.4 | 1361.91
| 4200 | 25.41 | 53.45 | 3752.51 | 1065.12 | 1397.95
| 4300 | 22.91 | 53.45 | 3843.75 | 1089.5 | 1430.83
| 4400 | 20.41 | 53.45 | 3936.68 | 1111.48 | 1460.48
| 4500 | 17.91 | 53.45 | 4031.13 | 1131.02 | 1486.85
| 4600 | 15.41 | 53.45 | 4126.92 | 1148.1 | 1509.88
| 4700 | 12.91 | 53.45 | 4223.88 | 1162.66 | 1529.54
| 4800 | 10.41 | 53.45 | 4321.8 | 1174.7 | 1545.77
| 4900 | 7.91 | 53.45 | 4420.52 | 1184.18 | 1558.57
| 5000 | 5.41 | 53.45 | 4519.84 | 1191.09 | 1567.88
| 5100 | 2.91 | 53.45 | 4619.56 | 1195.41 | 1573.72
| 5200 | 0.41 | 53.45 | 4719.51 | 1197.14 | 1576.05
| 5216.49 | 0 | 0 | 4736 | 1197.18 | 1576.09
| 5300 | 0 | 0 | 4819.51 | 1197.18 | 1576.09
| 5400 | 0 | 0 | 4919.51 | 1197.18 | 1576.09
| 5500 | 0 | 0 | 5019.51 | 1197.18 | 1576.09
| 5600 | 0 | 0 | 5119.51 | 1197.18 | 1576.09
| 5700 | 0 | 0 | 5219.51 | 1197.18 | 1576.09
| 5800 | 0 | 0 | 5319.51 | 1197.18 | 1576.09
| 5900 | 0 | 0 | 5419.51 | 1197.18 | 1576.09
| 6000 | 0 | 0 | 5519.51 | 1197.18 | 1576.09
| 6100 | 0 | 0 | 5619.51 | 1197.18 | 1576.09
| 6200 | 0 | 0 | 5719.51 | 1197.18 | 1576.09
| 6300 | 0 | 0 | 5819.51 | 1197.18 | 1576.09
| 6400 | 0 | 0 | 5919.51 | 1197.18 | 1576.09
| 6500 | 0 | 0 | 6019.51 | 1197.18 | 1576.09
| 6600 | 0 | 0 | 6119.51 | 1197.18 | 1576.09
| 6700 | 0 | 0 | 6219.51 | 1197.18 | 1576.09
| 6800 | 0 | 0 | 6319.51 | 1197.18 | 1576.09
| 6900 | 0 | 0 | 6419.51 | 1197.18 | 1576.09
| 7000 | 0 | 0 | 6519.51 | 1197.18 | 1576.09
| 7100 | 0 | 0 | 6619.51 | 1197.18 | 1576.09
| 7171.49 | 0 | 0 | 6691 | 1197.18 | 1576.09

## Lookup (hidden)
North Reference | RetunValue | Grid Type | ReturnValue | Deviation Indicator | ReturnValue
| 2 |  | 0 |  | 2
True |  | SPCS-Colorado Central-NAD27 |  | Directional
Grid |  | SPCS-Colorado Central-NAD83 |  | High Angle
|  | SPCS-Colorado North-NAD27 |  | Horizontal
SPCS-Colorado North-NAD83
SPCS-Colorado South-NAD27
SPCS-Colorado South-NAD83
UTM-Zone 12 NAD27
UTM-Zone 12 NAD83
UTM-Zone 13 NAD27
UTM-Zone 13 NAD83