## Data
Header Information | measured depth (ft) | inclination (°) | azimuth (°) | true vertical depth (ft) | northing +N/-S (ft) | easting +E/-W (ft) | Remarks
Operator Name | 0 | 0 | 0 | 0 | 0 | 0
TEP Rocky Mountain LLC | 100 | 0 | 0 | 100 | 0 | 0
Operator Number | 140 | 0 | 0 | 140 | 0 | 0
96850 | 200 | 2.7 | 55.96 | 199.98 | 0.79 | 1.17
Well Name and Number | 300 | 7.2 | 55.96 | 299.58 | 5.62 | 8.32
GM 513-4 | 400 | 11.7 | 55.96 | 398.2 | 14.81 | 21.92
API Number (if available) | 500 | 16.2 | 55.96 | 495.22 | 28.3 | 41.89
| 600 | 20.7 | 55.96 | 590.06 | 46.01 | 68.11
Location: QQ SEC TWP RGE | 700 | 25.2 | 55.96 | 682.12 | 67.83 | 100.42
Lot 7, Sec. 5, T7S, R96W | 800 | 29.7 | 55.96 | 770.84 | 93.62 | 138.61
Citing Type: Planned or Actual | 900 | 34.2 | 55.96 | 855.67 | 123.24 | 182.45
Planned | 926.16 | 35.38 | 55.96 | 877.15 | 131.59 | 194.81
Deviation Indicator | 1000 | 35.38 | 55.96 | 937.36 | 155.52 | 230.24
Directional | 1100 | 35.38 | 55.96 | 1018.89 | 187.93 | 278.22
North Reference | 1200 | 35.38 | 55.96 | 1100.43 | 220.33 | 326.19
True | 1300 | 35.38 | 55.96 | 1181.96 | 252.74 | 374.17
Grid Type | 1400 | 35.38 | 55.96 | 1263.5 | 285.15 | 422.14
#VALUE! | 1500 | 35.38 | 55.96 | 1345.04 | 317.55 | 470.12
| 1600 | 35.38 | 55.96 | 1426.57 | 349.96 | 518.1
| 1700 | 35.38 | 55.96 | 1508.11 | 382.37 | 566.07
| 1800 | 35.38 | 55.96 | 1589.64 | 414.77 | 614.05
| 1900 | 35.38 | 55.96 | 1671.18 | 447.18 | 662.03
| 2000 | 35.38 | 55.96 | 1752.72 | 479.59 | 710
| 2100 | 35.38 | 55.96 | 1834.25 | 511.99 | 757.98
| 2200 | 35.38 | 55.96 | 1915.79 | 544.4 | 805.95
| 2300 | 35.38 | 55.96 | 1997.32 | 576.81 | 853.93
| 2400 | 35.38 | 55.96 | 2078.86 | 609.21 | 901.91
| 2500 | 35.38 | 55.96 | 2160.39 | 641.62 | 949.88
| 2600 | 35.38 | 55.96 | 2241.93 | 674.03 | 997.86
| 2608.83 | 35.38 | 55.96 | 2249.13 | 676.89 | 1002.09
| 2700 | 33.1 | 55.96 | 2324.5 | 705.6 | 1044.6
| 2800 | 30.6 | 55.96 | 2409.43 | 735.13 | 1088.32
| 2900 | 28.1 | 55.96 | 2496.59 | 762.56 | 1128.93
| 3000 | 25.6 | 55.96 | 2585.81 | 787.84 | 1166.35
| 3100 | 23.1 | 55.96 | 2676.91 | 810.92 | 1200.51
| 3200 | 20.6 | 55.96 | 2769.72 | 831.74 | 1231.35
| 3300 | 18.1 | 55.96 | 2864.06 | 850.29 | 1258.8
| 3400 | 15.6 | 55.96 | 2959.76 | 866.51 | 1282.82
| 3500 | 13.1 | 55.96 | 3056.63 | 880.38 | 1303.35
| 3600 | 10.6 | 55.96 | 3154.5 | 891.87 | 1320.36
| 3700 | 8.1 | 55.96 | 3253.16 | 900.96 | 1333.82
| 3800 | 5.6 | 55.96 | 3352.44 | 907.64 | 1343.7
| 3900 | 3.1 | 55.96 | 3452.14 | 911.88 | 1349.98
| 4000 | 0.6 | 55.96 | 3552.08 | 913.68 | 1352.66
| 4023.92 | 0 | 0 | 3576 | 913.75 | 1352.76
| 4100 | 0 | 0 | 3652.08 | 913.75 | 1352.76
| 4200 | 0 | 0 | 3752.08 | 913.75 | 1352.76
| 4300 | 0 | 0 | 3852.08 | 913.75 | 1352.76
| 4400 | 0 | 0 | 3952.08 | 913.75 | 1352.76
| 4500 | 0 | 0 | 4052.08 | 913.75 | 1352.76
| 4600 | 0 | 0 | 4152.08 | 913.75 | 1352.76
| 4700 | 0 | 0 | 4252.08 | 913.75 | 1352.76
| 4800 | 0 | 0 | 4352.08 | 913.75 | 1352.76
| 4900 | 0 | 0 | 4452.08 | 913.75 | 1352.76
| 5000 | 0 | 0 | 4552.08 | 913.75 | 1352.76
| 5100 | 0 | 0 | 4652.08 | 913.75 | 1352.76
| 5200 | 0 | 0 | 4752.08 | 913.75 | 1352.76
| 5300 | 0 | 0 | 4852.08 | 913.75 | 1352.76
| 5400 | 0 | 0 | 4952.08 | 913.75 | 1352.76
| 5500 | 0 | 0 | 5052.08 | 913.75 | 1352.76
| 5600 | 0 | 0 | 5152.08 | 913.75 | 1352.76
| 5700 | 0 | 0 | 5252.08 | 913.75 | 1352.76
| 5800 | 0 | 0 | 5352.08 | 913.75 | 1352.76
| 5900 | 0 | 0 | 5452.08 | 913.75 | 1352.76
| 6000 | 0 | 0 | 5552.08 | 913.75 | 1352.76
| 6100 | 0 | 0 | 5652.08 | 913.75 | 1352.76
| 6200 | 0 | 0 | 5752.08 | 913.75 | 1352.76
| 6300 | 0 | 0 | 5852.08 | 913.75 | 1352.76
| 6400 | 0 | 0 | 5952.08 | 913.75 | 1352.76
| 6500 | 0 | 0 | 6052.08 | 913.75 | 1352.76
| 6600 | 0 | 0 | 6152.08 | 913.75 | 1352.76
| 6700 | 0 | 0 | 6252.08 | 913.75 | 1352.76
| 6800 | 0 | 0 | 6352.08 | 913.75 | 1352.76
| 6900 | 0 | 0 | 6452.08 | 913.75 | 1352.76
| 7000 | 0 | 0 | 6552.08 | 913.75 | 1352.76
| 7100 | 0 | 0 | 6652.08 | 913.75 | 1352.76
| 7118.92 | 0 | 0 | 6671 | 913.75 | 1352.76

## Lookup (hidden)
North Reference | RetunValue | Grid Type | ReturnValue | Deviation Indicator | ReturnValue
| 2 |  | 0 |  | 2
True |  | SPCS-Colorado Central-NAD27 |  | Directional
Grid |  | SPCS-Colorado Central-NAD83 |  | High Angle
|  | SPCS-Colorado North-NAD27 |  | Horizontal
SPCS-Colorado North-NAD83
SPCS-Colorado South-NAD27
SPCS-Colorado South-NAD83
UTM-Zone 12 NAD27
UTM-Zone 12 NAD83
UTM-Zone 13 NAD27
UTM-Zone 13 NAD83