## Data
Header Information | measured depth (ft) | inclination (°) | azimuth (°) | true vertical depth (ft) | northing +N/-S (ft) | easting +E/-W (ft) | Remarks
Operator Name | 0 | 0 | 0 | 0 | 0 | 0
TEP Rocky Mountain LLC | 100 | 0 | 0 | 100 | 0 | 0
Operator Number | 140 | 0 | 0 | 140 | 0 | 0
96850 | 200 | 2.7 | 321.04 | 199.98 | 1.1 | -0.89
Well Name and Number | 300 | 7.2 | 321.04 | 299.58 | 7.81 | -6.31
GM 532-5 | 400 | 11.7 | 321.04 | 398.2 | 20.57 | -16.63
API Number (if available) | 500 | 16.2 | 321.04 | 495.22 | 39.31 | -31.79
| 600 | 20.7 | 321.04 | 590.06 | 63.91 | -51.68
Location: QQ SEC TWP RGE | 700 | 25.2 | 321.04 | 682.12 | 94.23 | -76.19
Lot 7, Sec. 5, T7S, R96W | 800 | 29.7 | 321.04 | 770.84 | 130.06 | -105.17
Citing Type: Planned or Actual | 874.03 | 33.03 | 321.04 | 834.04 | 160.02 | -129.39
Planned | 900 | 33.03 | 321.04 | 855.81 | 171.03 | -138.29
Deviation Indicator | 1000 | 33.03 | 321.04 | 939.65 | 213.42 | -172.57
Directional | 1100 | 33.03 | 321.04 | 1023.49 | 255.8 | -206.84
North Reference | 1200 | 33.03 | 321.04 | 1107.32 | 298.19 | -241.12
True | 1300 | 33.03 | 321.04 | 1191.16 | 340.58 | -275.39
Grid Type | 1400 | 33.03 | 321.04 | 1275 | 382.96 | -309.66
#VALUE! | 1500 | 33.03 | 321.04 | 1358.84 | 425.35 | -343.94
| 1600 | 33.03 | 321.04 | 1442.67 | 467.74 | -378.21
| 1700 | 33.03 | 321.04 | 1526.51 | 510.13 | -412.48
| 1800 | 33.03 | 321.04 | 1610.35 | 552.51 | -446.76
| 1900 | 33.03 | 321.04 | 1694.18 | 594.9 | -481.03
| 2000 | 33.03 | 321.04 | 1778.02 | 637.29 | -515.31
| 2100 | 33.03 | 321.04 | 1861.86 | 679.67 | -549.58
| 2200 | 33.03 | 321.04 | 1945.69 | 722.06 | -583.85
| 2300 | 33.03 | 321.04 | 2029.53 | 764.45 | -618.13
| 2400 | 33.03 | 321.04 | 2113.37 | 806.83 | -652.4
| 2500 | 33.03 | 321.04 | 2197.21 | 849.22 | -686.68
| 2600 | 33.03 | 321.04 | 2281.04 | 891.61 | -720.95
| 2700 | 33.03 | 321.04 | 2364.88 | 933.99 | -755.22
| 2800 | 33.03 | 321.04 | 2448.72 | 976.38 | -789.5
| 2900 | 33.03 | 321.04 | 2532.55 | 1018.77 | -823.77
| 3000 | 33.03 | 321.04 | 2616.39 | 1061.16 | -858.04
| 3100 | 33.03 | 321.04 | 2700.23 | 1103.54 | -892.32
| 3200 | 33.03 | 321.04 | 2784.07 | 1145.93 | -926.59
| 3300 | 33.03 | 321.04 | 2867.9 | 1188.32 | -960.87
| 3400 | 33.03 | 321.04 | 2951.74 | 1230.7 | -995.14
| 3500 | 33.03 | 321.04 | 3035.58 | 1273.09 | -1029.41
| 3600 | 33.03 | 321.04 | 3119.41 | 1315.48 | -1063.69
| 3700 | 33.03 | 321.04 | 3203.25 | 1357.86 | -1097.96
| 3800 | 33.03 | 321.04 | 3287.09 | 1400.25 | -1132.24
| 3900 | 33.03 | 321.04 | 3370.93 | 1442.64 | -1166.51
| 4000 | 33.03 | 321.04 | 3454.76 | 1485.02 | -1200.78
| 4002.34 | 33.03 | 321.04 | 3456.72 | 1486.01 | -1201.58
| 4100 | 30.59 | 321.04 | 3539.71 | 1526.04 | -1233.95
| 4200 | 28.09 | 321.04 | 3626.87 | 1564.14 | -1264.76
| 4300 | 25.59 | 321.04 | 3716.09 | 1599.25 | -1293.14
| 4400 | 23.09 | 321.04 | 3807.2 | 1631.29 | -1319.05
| 4500 | 20.59 | 321.04 | 3900.01 | 1660.22 | -1342.44
| 4600 | 18.09 | 321.04 | 3994.36 | 1685.97 | -1363.27
| 4700 | 15.59 | 321.04 | 4090.07 | 1708.49 | -1381.48
| 4800 | 13.09 | 321.04 | 4186.94 | 1727.75 | -1397.05
| 4900 | 10.59 | 321.04 | 4284.81 | 1743.7 | -1409.95
| 5000 | 8.09 | 321.04 | 4383.48 | 1756.32 | -1420.15
| 5100 | 5.59 | 321.04 | 4482.76 | 1765.58 | -1427.64
| 5200 | 3.09 | 321.04 | 4582.46 | 1771.47 | -1432.4
| 5300 | 0.59 | 321.04 | 4682.4 | 1773.96 | -1434.42
| 5323.6 | 0 | 0 | 4706 | 1774.06 | -1434.49
| 5400 | 0 | 0 | 4782.4 | 1774.06 | -1434.49
| 5500 | 0 | 0 | 4882.4 | 1774.06 | -1434.49
| 5600 | 0 | 0 | 4982.4 | 1774.06 | -1434.49
| 5700 | 0 | 0 | 5082.4 | 1774.06 | -1434.49
| 5800 | 0 | 0 | 5182.4 | 1774.06 | -1434.49
| 5900 | 0 | 0 | 5282.4 | 1774.06 | -1434.49
| 6000 | 0 | 0 | 5382.4 | 1774.06 | -1434.49
| 6100 | 0 | 0 | 5482.4 | 1774.06 | -1434.49
| 6200 | 0 | 0 | 5582.4 | 1774.06 | -1434.49
| 6300 | 0 | 0 | 5682.4 | 1774.06 | -1434.49
| 6400 | 0 | 0 | 5782.4 | 1774.06 | -1434.49
| 6500 | 0 | 0 | 5882.4 | 1774.06 | -1434.49
| 6600 | 0 | 0 | 5982.4 | 1774.06 | -1434.49
| 6700 | 0 | 0 | 6082.4 | 1774.06 | -1434.49
| 6800 | 0 | 0 | 6182.4 | 1774.06 | -1434.49
| 6900 | 0 | 0 | 6282.4 | 1774.06 | -1434.49
| 7000 | 0 | 0 | 6382.4 | 1774.06 | -1434.49
| 7100 | 0 | 0 | 6482.4 | 1774.06 | -1434.49
| 7200 | 0 | 0 | 6582.4 | 1774.06 | -1434.49
| 7300 | 0 | 0 | 6682.4 | 1774.06 | -1434.49
| 7308.6 | 0 | 0 | 6691 | 1774.06 | -1434.49

## Lookup (hidden)
North Reference | RetunValue | Grid Type | ReturnValue | Deviation Indicator | ReturnValue
| 2 |  | 0 |  | 2
True |  | SPCS-Colorado Central-NAD27 |  | Directional
Grid |  | SPCS-Colorado Central-NAD83 |  | High Angle
|  | SPCS-Colorado North-NAD27 |  | Horizontal
SPCS-Colorado North-NAD83
SPCS-Colorado South-NAD27
SPCS-Colorado South-NAD83
UTM-Zone 12 NAD27
UTM-Zone 12 NAD83
UTM-Zone 13 NAD27
UTM-Zone 13 NAD83