## Data
Header Information | measured depth (ft) | inclination (°) | azimuth (°) | true vertical depth (ft) | northing +N/-S (ft) | easting +E/-W (ft)
Operator Name | 500 | 0 | 0 | 500 | 0 | 0
Laramie Energy, LLC. | 600 | 3 | 140.384 | 599.954 | -2.016 | 1.669
Operator Number | 700 | 6 | 140.384 | 699.635 | -8.06 | 6.671
10433 | 800 | 9 | 140.384 | 798.768 | -18.113 | 14.993
Well Name and Number | 900 | 12 | 140.384 | 897.082 | -32.15 | 26.612
Nichols Federal 0994-24-17E | 1000 | 15 | 140.384 | 994.308 | -50.131 | 41.495
API Number (if available) | 1100 | 18 | 140.384 | 1090.179 | -72.007 | 59.603
| 1200 | 21 | 140.384 | 1184.432 | -97.719 | 80.885
Location: QQ SEC TWP RGE | 1300 | 24 | 140.384 | 1276.81 | -127.195 | 105.284
SENW 24 9S 94W | 1400 | 27 | 140.384 | 1367.058 | -160.355 | 132.732
Citing Type: Planned or Actual | 1434.399 | 28.032 | 140.384 | 1397.565 | -172.597 | 142.865
Planned | 1500 | 28.032 | 140.384 | 1455.47 | -196.347 | 162.523
Deviation Indicator | 1600 | 28.032 | 140.384 | 1543.739 | -232.55 | 192.49
Directional | 1700 | 28.032 | 140.384 | 1632.008 | -268.753 | 222.457
North Reference | 1800 | 28.032 | 140.384 | 1720.276 | -304.956 | 252.423
True | 1900 | 28.032 | 140.384 | 1808.545 | -341.16 | 282.39
Grid Type | 2000 | 28.032 | 140.384 | 1896.813 | -377.363 | 312.356
#VALUE! | 2100 | 28.032 | 140.384 | 1985.082 | -413.566 | 342.323
| 2200 | 28.032 | 140.384 | 2073.35 | -449.769 | 372.289
| 2300 | 28.032 | 140.384 | 2161.619 | -485.972 | 402.256
| 2400 | 28.032 | 140.384 | 2249.887 | -522.175 | 432.223
| 2500 | 28.032 | 140.384 | 2338.156 | -558.378 | 462.189
| 2600 | 28.032 | 140.384 | 2426.425 | -594.582 | 492.156
| 2700 | 28.032 | 140.384 | 2514.693 | -630.785 | 522.122
| 2800 | 28.032 | 140.384 | 2602.962 | -666.988 | 552.089
| 2900 | 28.032 | 140.384 | 2691.23 | -703.191 | 582.056
| 3000 | 28.032 | 140.384 | 2779.499 | -739.394 | 612.022
| 3100 | 28.032 | 140.384 | 2867.767 | -775.597 | 641.989
| 3200 | 28.032 | 140.384 | 2956.036 | -811.8 | 671.955
| 3300 | 28.032 | 140.384 | 3044.304 | -848.003 | 701.922
| 3400 | 28.032 | 140.384 | 3132.573 | -884.207 | 731.889
| 3500 | 28.032 | 140.384 | 3220.841 | -920.41 | 761.855
| 3600 | 28.032 | 140.384 | 3309.11 | -956.613 | 791.822
| 3700 | 28.032 | 140.384 | 3397.379 | -992.816 | 821.788
| 3800 | 28.032 | 140.384 | 3485.647 | -1029.019 | 851.755
| 3900 | 28.032 | 140.384 | 3573.916 | -1065.222 | 881.722
| 4000 | 28.032 | 140.384 | 3662.184 | -1101.425 | 911.688
| 4100 | 28.032 | 140.384 | 3750.453 | -1137.628 | 941.655
| 4200 | 28.032 | 140.384 | 3838.721 | -1173.832 | 971.621
| 4300 | 28.032 | 140.384 | 3926.99 | -1210.035 | 1001.588
| 4400 | 28.032 | 140.384 | 4015.258 | -1246.238 | 1031.554
| 4500 | 28.032 | 140.384 | 4103.527 | -1282.441 | 1061.521
| 4600 | 28.032 | 140.384 | 4191.796 | -1318.644 | 1091.488
| 4700 | 28.032 | 140.384 | 4280.064 | -1354.847 | 1121.454
| 4800 | 28.032 | 140.384 | 4368.333 | -1391.05 | 1151.421
| 4900 | 28.032 | 140.384 | 4456.601 | -1427.253 | 1181.387
| 5000 | 28.032 | 140.384 | 4544.87 | -1463.457 | 1211.354
| 5100 | 28.032 | 140.384 | 4633.138 | -1499.66 | 1241.321
| 5146.785 | 28.032 | 140.384 | 4674.435 | -1516.597 | 1255.34
| 5200 | 26.436 | 140.384 | 4721.749 | -1535.356 | 1270.868
| 5300 | 23.436 | 140.384 | 4812.417 | -1567.83 | 1297.747
| 5400 | 20.436 | 140.384 | 4905.167 | -1596.604 | 1321.564
| 5500 | 17.436 | 140.384 | 4999.745 | -1621.598 | 1342.254
| 5600 | 14.436 | 140.384 | 5095.891 | -1642.746 | 1359.758
| 5700 | 11.436 | 140.384 | 5193.342 | -1659.988 | 1374.03
| 5800 | 8.436 | 140.384 | 5291.831 | -1673.278 | 1385.031
| 5900 | 5.436 | 140.384 | 5391.088 | -1682.579 | 1392.73
| 6000 | 2.436 | 140.384 | 5490.841 | -1687.866 | 1397.105
| 6081.184 | 0 | 0 | 5572 | -1689.195 | 1398.205
| 6100 | 0 | 0 | 5590.816 | -1689.195 | 1398.205
| 6200 | 0 | 0 | 5690.816 | -1689.195 | 1398.205
| 6300 | 0 | 0 | 5790.816 | -1689.195 | 1398.205
| 6400 | 0 | 0 | 5890.816 | -1689.195 | 1398.205
| 6500 | 0 | 0 | 5990.816 | -1689.195 | 1398.205
| 6600 | 0 | 0 | 6090.816 | -1689.195 | 1398.205
| 6700 | 0 | 0 | 6190.816 | -1689.195 | 1398.205
| 6800 | 0 | 0 | 6290.816 | -1689.195 | 1398.205
| 6900 | 0 | 0 | 6390.816 | -1689.195 | 1398.205
| 7000 | 0 | 0 | 6490.816 | -1689.195 | 1398.205
| 7100 | 0 | 0 | 6590.816 | -1689.195 | 1398.205
| 7200 | 0 | 0 | 6690.816 | -1689.195 | 1398.205
| 7300 | 0 | 0 | 6790.816 | -1689.195 | 1398.205
| 7400 | 0 | 0 | 6890.816 | -1689.195 | 1398.205
| 7500 | 0 | 0 | 6990.816 | -1689.195 | 1398.205
| 7600 | 0 | 0 | 7090.816 | -1689.195 | 1398.205
| 7700 | 0 | 0 | 7190.816 | -1689.195 | 1398.205
| 7800 | 0 | 0 | 7290.816 | -1689.195 | 1398.205
| 7900 | 0 | 0 | 7390.816 | -1689.195 | 1398.205
| 7931.184 | 0 | 0 | 7422 | -1689.195 | 1398.205

## Sheet1 (hidden)
Nichols Federal 0994-24-21E
Nichols 0994-24-21W
Nichols 0994-24-20W
Nichols Federal 0994-24-20E
Nichols Federal 0994-24-19E
Nichols 0994-24-19W
Nichols 0994-24-18W
Nichols Federal 0994-24-18E
Nichols Federal 0994-24-17E
Nichols 0994-24-17W
Nichols 0994-24-16E
Nichols 0994-24-15E
Nichols 0994-24-16W
Nichols 0994-24-13E
Nichols 0994-24-12E
Nichols 0994-24-12W
Nichols 0994-24-11W
Nichols 0994-24-11E
Nichols 0994-24-10E
Nichols 0994-24-10W

## Lookup (hidden)
North Reference | RetunValue | Grid Type | ReturnValue | Deviation Indicator | ReturnValue
| 2 |  | 0 |  | 2
True |  | SPCS-Colorado Central-NAD27 |  | Directional
Grid |  | SPCS-Colorado Central-NAD83 |  | High Angle
|  | SPCS-Colorado North-NAD27 |  | Horizontal
SPCS-Colorado North-NAD83
SPCS-Colorado South-NAD27
SPCS-Colorado South-NAD83
UTM-Zone 12 NAD27
UTM-Zone 12 NAD83
UTM-Zone 13 NAD27
UTM-Zone 13 NAD83