## Data
Header Information | measured depth (ft) | inclination (°) | azimuth (°) | true vertical depth (ft) | northing +N/-S (ft) | easting +E/-W (ft)
Operator Name | 400 | 0 | 0 | 400 | 0 | 0
Laramie Energy, LLC. | 500 | 3 | 143.826 | 499.954 | -2.113 | 1.545
Operator Number | 600 | 6 | 143.826 | 599.635 | -8.446 | 6.175
10433 | 700 | 9 | 143.826 | 698.768 | -18.981 | 13.878
Well Name and Number | 800 | 12 | 143.826 | 797.082 | -33.69 | 24.633
Nichols Federal 0994-24-18E | 900 | 15 | 143.826 | 894.308 | -52.532 | 38.411
API Number (if available) | 1000 | 18 | 143.826 | 990.179 | -75.456 | 55.172
| 1100 | 21 | 143.826 | 1084.432 | -102.399 | 74.872
Location: QQ SEC TWP RGE | 1200 | 24 | 143.826 | 1176.81 | -133.287 | 97.457
SENW 24 9S 94W | 1300 | 27 | 143.826 | 1267.058 | -168.035 | 122.864
Citing Type: Planned or Actual | 1392.684 | 29.781 | 143.826 | 1348.587 | -203.606 | 148.873
Planned | 1400 | 29.781 | 143.826 | 1354.937 | -206.539 | 151.017
Deviation Indicator | 1500 | 29.781 | 143.826 | 1441.73 | -246.633 | 180.333
Directional | 1600 | 29.781 | 143.826 | 1528.523 | -286.726 | 209.649
North Reference | 1700 | 29.781 | 143.826 | 1615.317 | -326.82 | 238.964
True | 1800 | 29.781 | 143.826 | 1702.11 | -366.913 | 268.28
Grid Type | 1900 | 29.781 | 143.826 | 1788.904 | -407.007 | 297.595
#VALUE! | 2000 | 29.781 | 143.826 | 1875.697 | -447.1 | 326.911
| 2100 | 29.781 | 143.826 | 1962.491 | -487.194 | 356.227
| 2200 | 29.781 | 143.826 | 2049.284 | -527.288 | 385.542
| 2300 | 29.781 | 143.826 | 2136.077 | -567.381 | 414.858
| 2400 | 29.781 | 143.826 | 2222.871 | -607.475 | 444.174
| 2500 | 29.781 | 143.826 | 2309.664 | -647.568 | 473.489
| 2600 | 29.781 | 143.826 | 2396.458 | -687.662 | 502.805
| 2700 | 29.781 | 143.826 | 2483.251 | -727.756 | 532.12
| 2800 | 29.781 | 143.826 | 2570.045 | -767.849 | 561.436
| 2900 | 29.781 | 143.826 | 2656.838 | -807.943 | 590.752
| 3000 | 29.781 | 143.826 | 2743.631 | -848.036 | 620.067
| 3100 | 29.781 | 143.826 | 2830.425 | -888.13 | 649.383
| 3200 | 29.781 | 143.826 | 2917.218 | -928.223 | 678.699
| 3300 | 29.781 | 143.826 | 3004.012 | -968.317 | 708.014
| 3400 | 29.781 | 143.826 | 3090.805 | -1008.411 | 737.33
| 3500 | 29.781 | 143.826 | 3177.599 | -1048.504 | 766.645
| 3600 | 29.781 | 143.826 | 3264.392 | -1088.598 | 795.961
| 3700 | 29.781 | 143.826 | 3351.185 | -1128.691 | 825.277
| 3800 | 29.781 | 143.826 | 3437.979 | -1168.785 | 854.592
| 3900 | 29.781 | 143.826 | 3524.772 | -1208.878 | 883.908
| 4000 | 29.781 | 143.826 | 3611.566 | -1248.972 | 913.224
| 4100 | 29.781 | 143.826 | 3698.359 | -1289.066 | 942.539
| 4200 | 29.781 | 143.826 | 3785.153 | -1329.159 | 971.855
| 4300 | 29.781 | 143.826 | 3871.946 | -1369.253 | 1001.171
| 4400 | 29.781 | 143.826 | 3958.739 | -1409.346 | 1030.486
| 4500 | 29.781 | 143.826 | 4045.533 | -1449.44 | 1059.802
| 4600 | 29.781 | 143.826 | 4132.326 | -1489.533 | 1089.117
| 4700 | 29.781 | 143.826 | 4219.12 | -1529.627 | 1118.433
| 4800 | 29.781 | 143.826 | 4305.913 | -1569.721 | 1147.749
| 4900 | 29.781 | 143.826 | 4392.707 | -1609.814 | 1177.064
| 5000 | 29.781 | 143.826 | 4479.5 | -1649.908 | 1206.38
| 5100 | 29.781 | 143.826 | 4566.293 | -1690.001 | 1235.696
| 5154.289 | 29.781 | 143.826 | 4613.413 | -1711.768 | 1251.611
| 5200 | 28.409 | 143.826 | 4653.355 | -1729.71 | 1264.73
| 5300 | 25.409 | 143.826 | 4742.517 | -1766.239 | 1291.439
| 5400 | 22.409 | 143.826 | 4833.926 | -1798.952 | 1315.358
| 5500 | 19.409 | 143.826 | 4927.33 | -1827.758 | 1336.42
| 5600 | 16.409 | 143.826 | 5022.473 | -1852.578 | 1354.568
| 5700 | 13.409 | 143.826 | 5119.096 | -1873.345 | 1369.753
| 5800 | 10.409 | 143.826 | 5216.932 | -1890.001 | 1381.931
| 5900 | 7.409 | 143.826 | 5315.714 | -1902.501 | 1391.071
| 6000 | 4.409 | 143.826 | 5415.172 | -1910.811 | 1397.147
| 6100 | 1.409 | 143.826 | 5515.031 | -1914.907 | 1400.142
| 6146.974 | 0 | 0 | 5562 | -1915.374 | 1400.483
| 6200 | 0 | 0 | 5615.026 | -1915.374 | 1400.483
| 6300 | 0 | 0 | 5715.026 | -1915.374 | 1400.483
| 6400 | 0 | 0 | 5815.026 | -1915.374 | 1400.483
| 6500 | 0 | 0 | 5915.026 | -1915.374 | 1400.483
| 6600 | 0 | 0 | 6015.026 | -1915.374 | 1400.483
| 6700 | 0 | 0 | 6115.026 | -1915.374 | 1400.483
| 6800 | 0 | 0 | 6215.026 | -1915.374 | 1400.483
| 6900 | 0 | 0 | 6315.026 | -1915.374 | 1400.483
| 7000 | 0 | 0 | 6415.026 | -1915.374 | 1400.483
| 7100 | 0 | 0 | 6515.026 | -1915.374 | 1400.483
| 7200 | 0 | 0 | 6615.026 | -1915.374 | 1400.483
| 7300 | 0 | 0 | 6715.026 | -1915.374 | 1400.483
| 7400 | 0 | 0 | 6815.026 | -1915.374 | 1400.483
| 7500 | 0 | 0 | 6915.026 | -1915.374 | 1400.483
| 7600 | 0 | 0 | 7015.026 | -1915.374 | 1400.483
| 7700 | 0 | 0 | 7115.026 | -1915.374 | 1400.483
| 7800 | 0 | 0 | 7215.026 | -1915.374 | 1400.483
| 7900 | 0 | 0 | 7315.026 | -1915.374 | 1400.483
| 8000 | 0 | 0 | 7415.026 | -1915.374 | 1400.483
| 8100 | 0 | 0 | 7515.026 | -1915.374 | 1400.483
| 8200 | 0 | 0 | 7615.026 | -1915.374 | 1400.483
| 8300 | 0 | 0 | 7715.026 | -1915.374 | 1400.483
| 8400 | 0 | 0 | 7815.026 | -1915.374 | 1400.483
| 8500 | 0 | 0 | 7915.026 | -1915.374 | 1400.483
| 8596.974 | 0 | 0 | 8012 | -1915.374 | 1400.483

## Sheet1 (hidden)
Nichols Federal 0994-24-21E
Nichols 0994-24-21W
Nichols 0994-24-20W
Nichols Federal 0994-24-20E
Nichols Federal 0994-24-19E
Nichols 0994-24-19W
Nichols 0994-24-18W
Nichols Federal 0994-24-18E
Nichols Federal 0994-24-17E
Nichols 0994-24-17W
Nichols 0994-24-16E
Nichols 0994-24-15E
Nichols 0994-24-16W
Nichols 0994-24-13E
Nichols 0994-24-12E
Nichols 0994-24-12W
Nichols 0994-24-11W
Nichols 0994-24-11E
Nichols 0994-24-10E
Nichols 0994-24-10W

## Lookup (hidden)
North Reference | RetunValue | Grid Type | ReturnValue | Deviation Indicator | ReturnValue
| 2 |  | 0 |  | 2
True |  | SPCS-Colorado Central-NAD27 |  | Directional
Grid |  | SPCS-Colorado Central-NAD83 |  | High Angle
|  | SPCS-Colorado North-NAD27 |  | Horizontal
SPCS-Colorado North-NAD83
SPCS-Colorado South-NAD27
SPCS-Colorado South-NAD83
UTM-Zone 12 NAD27
UTM-Zone 12 NAD83
UTM-Zone 13 NAD27
UTM-Zone 13 NAD83