## Data
Header Information | measured depth (ft) | inclination (°) | azimuth (°) | true vertical depth (ft) | northing +N/-S (ft) | easting +E/-W (ft)
Operator Name | 500 | 0 | 0 | 500 | 0 | 0
Laramie Energy, LLC. | 600 | 3 | 88.419 | 599.954 | 0.072 | 2.616
Operator Number | 700 | 6 | 88.419 | 699.635 | 0.289 | 10.458
10433 | 800 | 9 | 88.419 | 798.768 | 0.649 | 23.505
Well Name and Number | 900 | 12 | 88.419 | 897.082 | 1.151 | 41.719
Nichols 0994-24-10E | 1000 | 15 | 88.419 | 994.308 | 1.795 | 65.052
API Number (if available) | 1063.919 | 16.918 | 88.419 | 1055.76 | 2.28 | 82.619
| 1100 | 16.918 | 88.419 | 1090.28 | 2.569 | 93.114
Location: QQ SEC TWP RGE | 1200 | 16.918 | 88.419 | 1185.953 | 3.372 | 122.203
SENW 24 9S 94W | 1300 | 16.918 | 88.419 | 1281.625 | 4.175 | 151.291
Citing Type: Planned or Actual | 1400 | 16.918 | 88.419 | 1377.298 | 4.977 | 180.38
Planned | 1500 | 16.918 | 88.419 | 1472.97 | 5.78 | 209.468
Deviation Indicator | 1600 | 16.918 | 88.419 | 1568.642 | 6.583 | 238.557
Directional | 1700 | 16.918 | 88.419 | 1664.315 | 7.385 | 267.645
North Reference | 1800 | 16.918 | 88.419 | 1759.987 | 8.188 | 296.734
True | 1900 | 16.918 | 88.419 | 1855.66 | 8.99 | 325.822
Grid Type | 2000 | 16.918 | 88.419 | 1951.332 | 9.793 | 354.91
#VALUE! | 2100 | 16.918 | 88.419 | 2047.005 | 10.596 | 383.999
| 2200 | 16.918 | 88.419 | 2142.677 | 11.398 | 413.087
| 2300 | 16.918 | 88.419 | 2238.35 | 12.201 | 442.176
| 2400 | 16.918 | 88.419 | 2334.022 | 13.004 | 471.264
| 2500 | 16.918 | 88.419 | 2429.694 | 13.806 | 500.353
| 2600 | 16.918 | 88.419 | 2525.367 | 14.609 | 529.441
| 2700 | 16.918 | 88.419 | 2621.039 | 15.412 | 558.53
| 2800 | 16.918 | 88.419 | 2716.712 | 16.214 | 587.618
| 2900 | 16.918 | 88.419 | 2812.384 | 17.017 | 616.707
| 3000 | 16.918 | 88.419 | 2908.057 | 17.82 | 645.795
| 3100 | 16.918 | 88.419 | 3003.729 | 18.622 | 674.884
| 3200 | 16.918 | 88.419 | 3099.402 | 19.425 | 703.972
| 3300 | 16.918 | 88.419 | 3195.074 | 20.227 | 733.061
| 3400 | 16.918 | 88.419 | 3290.746 | 21.03 | 762.149
| 3500 | 16.918 | 88.419 | 3386.419 | 21.833 | 791.237
| 3600 | 16.918 | 88.419 | 3482.091 | 22.635 | 820.326
| 3700 | 16.918 | 88.419 | 3577.764 | 23.438 | 849.414
| 3800 | 16.918 | 88.419 | 3673.436 | 24.241 | 878.503
| 3900 | 16.918 | 88.419 | 3769.109 | 25.043 | 907.591
| 4000 | 16.918 | 88.419 | 3864.781 | 25.846 | 936.68
| 4100 | 16.918 | 88.419 | 3960.454 | 26.649 | 965.768
| 4200 | 16.918 | 88.419 | 4056.126 | 27.451 | 994.857
| 4300 | 16.918 | 88.419 | 4151.798 | 28.254 | 1023.945
| 4400 | 16.918 | 88.419 | 4247.471 | 29.057 | 1053.034
| 4500 | 16.918 | 88.419 | 4343.143 | 29.859 | 1082.122
| 4600 | 16.918 | 88.419 | 4438.816 | 30.662 | 1111.211
| 4700 | 16.918 | 88.419 | 4534.488 | 31.465 | 1140.299
| 4800 | 16.918 | 88.419 | 4630.161 | 32.267 | 1169.388
| 4900 | 16.918 | 88.419 | 4725.833 | 33.07 | 1198.476
| 5000 | 16.918 | 88.419 | 4821.506 | 33.872 | 1227.564
| 5100 | 16.918 | 88.419 | 4917.178 | 34.675 | 1256.653
| 5200 | 16.918 | 88.419 | 5012.85 | 35.478 | 1285.741
| 5266.257 | 16.918 | 88.419 | 5076.24 | 36.01 | 1305.014
| 5300 | 15.905 | 88.419 | 5108.608 | 36.273 | 1314.544
| 5400 | 12.905 | 88.419 | 5205.453 | 36.959 | 1339.41
| 5500 | 9.905 | 88.419 | 5303.467 | 37.504 | 1359.175
| 5600 | 6.905 | 88.419 | 5402.382 | 37.907 | 1373.785
| 5700 | 3.905 | 88.419 | 5501.926 | 38.167 | 1383.2
| 5800 | 0.905 | 88.419 | 5601.826 | 38.283 | 1387.395
| 5830.175 | 0 | 0 | 5632 | 38.289 | 1387.633
| 5900 | 0 | 0 | 5701.825 | 38.289 | 1387.633
| 6000 | 0 | 0 | 5801.825 | 38.289 | 1387.633
| 6100 | 0 | 0 | 5901.825 | 38.289 | 1387.633
| 6200 | 0 | 0 | 6001.825 | 38.289 | 1387.633
| 6300 | 0 | 0 | 6101.825 | 38.289 | 1387.633
| 6400 | 0 | 0 | 6201.825 | 38.289 | 1387.633
| 6500 | 0 | 0 | 6301.825 | 38.289 | 1387.633
| 6600 | 0 | 0 | 6401.825 | 38.289 | 1387.633
| 6700 | 0 | 0 | 6501.825 | 38.289 | 1387.633
| 6800 | 0 | 0 | 6601.825 | 38.289 | 1387.633
| 6900 | 0 | 0 | 6701.825 | 38.289 | 1387.633
| 7000 | 0 | 0 | 6801.825 | 38.289 | 1387.633
| 7100 | 0 | 0 | 6901.825 | 38.289 | 1387.633
| 7200 | 0 | 0 | 7001.825 | 38.289 | 1387.633
| 7300 | 0 | 0 | 7101.825 | 38.289 | 1387.633
| 7400 | 0 | 0 | 7201.825 | 38.289 | 1387.633
| 7500 | 0 | 0 | 7301.825 | 38.289 | 1387.633
| 7600 | 0 | 0 | 7401.825 | 38.289 | 1387.633
| 7700 | 0 | 0 | 7501.825 | 38.289 | 1387.633
| 7800 | 0 | 0 | 7601.825 | 38.289 | 1387.633
| 7900 | 0 | 0 | 7701.825 | 38.289 | 1387.633
| 8000 | 0 | 0 | 7801.825 | 38.289 | 1387.633
| 8100 | 0 | 0 | 7901.825 | 38.289 | 1387.633
| 8200 | 0 | 0 | 8001.825 | 38.289 | 1387.633
| 8280.175 | 0 | 0 | 8082 | 38.289 | 1387.633

## Sheet1 (hidden)
Nichols Federal 0994-24-21E
Nichols 0994-24-21W
Nichols 0994-24-20W
Nichols Federal 0994-24-20E
Nichols Federal 0994-24-19E
Nichols 0994-24-19W
Nichols 0994-24-18W
Nichols Federal 0994-24-18E
Nichols Federal 0994-24-17E
Nichols 0994-24-17W
Nichols 0994-24-16E
Nichols 0994-24-15E
Nichols 0994-24-16W
Nichols 0994-24-13E
Nichols 0994-24-12E
Nichols 0994-24-12W
Nichols 0994-24-11W
Nichols 0994-24-11E
Nichols 0994-24-10E
Nichols 0994-24-10W

## Lookup (hidden)
North Reference | RetunValue | Grid Type | ReturnValue | Deviation Indicator | ReturnValue
| 2 |  | 0 |  | 2
True |  | SPCS-Colorado Central-NAD27 |  | Directional
Grid |  | SPCS-Colorado Central-NAD83 |  | High Angle
|  | SPCS-Colorado North-NAD27 |  | Horizontal
SPCS-Colorado North-NAD83
SPCS-Colorado South-NAD27
SPCS-Colorado South-NAD83
UTM-Zone 12 NAD27
UTM-Zone 12 NAD83
UTM-Zone 13 NAD27
UTM-Zone 13 NAD83