## Data
Header Information | measured depth (ft) | inclination (°) | azimuth (°) | true vertical depth (ft) | northing +N/-S (ft) | easting +E/-W (ft)
Operator Name | 100 | 0 | 0 | 100 | 0 | 0
Laramie Energy, LLC. | 200 | 3 | 153.78 | 199.954 | -2.348 | 1.156
Operator Number | 300 | 6 | 153.78 | 299.635 | -9.386 | 4.622
10433 | 400 | 9 | 153.78 | 398.768 | -21.094 | 10.389
Well Name and Number | 500 | 12 | 153.78 | 497.082 | -37.441 | 18.439
Nichols Federal 0994-24-21E | 600 | 15 | 153.78 | 594.308 | -58.381 | 28.752
API Number (if available) | 700 | 18 | 153.78 | 690.179 | -83.857 | 41.299
| 800 | 21 | 153.78 | 784.432 | -113.8 | 56.045
Location: QQ SEC TWP RGE | 900 | 24 | 153.78 | 876.81 | -148.126 | 72.951
SENW 24 9S 94W | 1000 | 27 | 153.78 | 967.058 | -186.743 | 91.97
Citing Type: Planned or Actual | 1100 | 30 | 153.78 | 1054.93 | -229.545 | 113.049
Planned | 1200 | 33 | 153.78 | 1140.184 | -276.413 | 136.131
Deviation Indicator | 1254.064 | 34.622 | 153.78 | 1185.103 | -303.401 | 149.422
Directional | 1300 | 34.622 | 153.78 | 1222.905 | -326.814 | 160.953
North Reference | 1400 | 34.622 | 153.78 | 1305.197 | -377.784 | 186.055
True | 1500 | 34.622 | 153.78 | 1387.488 | -428.754 | 211.158
Grid Type | 1600 | 34.622 | 153.78 | 1469.78 | -479.724 | 236.26
#VALUE! | 1700 | 34.622 | 153.78 | 1552.072 | -530.694 | 261.362
| 1800 | 34.622 | 153.78 | 1634.364 | -581.663 | 286.464
| 1900 | 34.622 | 153.78 | 1716.656 | -632.633 | 311.566
| 2000 | 34.622 | 153.78 | 1798.948 | -683.603 | 336.669
| 2100 | 34.622 | 153.78 | 1881.24 | -734.573 | 361.771
| 2200 | 34.622 | 153.78 | 1963.532 | -785.543 | 386.873
| 2300 | 34.622 | 153.78 | 2045.824 | -836.512 | 411.975
| 2400 | 34.622 | 153.78 | 2128.116 | -887.482 | 437.077
| 2500 | 34.622 | 153.78 | 2210.407 | -938.452 | 462.18
| 2600 | 34.622 | 153.78 | 2292.699 | -989.422 | 487.282
| 2700 | 34.622 | 153.78 | 2374.991 | -1040.392 | 512.384
| 2800 | 34.622 | 153.78 | 2457.283 | -1091.362 | 537.486
| 2900 | 34.622 | 153.78 | 2539.575 | -1142.331 | 562.588
| 3000 | 34.622 | 153.78 | 2621.867 | -1193.301 | 587.691
| 3100 | 34.622 | 153.78 | 2704.159 | -1244.271 | 612.793
| 3200 | 34.622 | 153.78 | 2786.451 | -1295.241 | 637.895
| 3300 | 34.622 | 153.78 | 2868.743 | -1346.211 | 662.997
| 3400 | 34.622 | 153.78 | 2951.035 | -1397.181 | 688.099
| 3500 | 34.622 | 153.78 | 3033.326 | -1448.15 | 713.202
| 3600 | 34.622 | 153.78 | 3115.618 | -1499.12 | 738.304
| 3700 | 34.622 | 153.78 | 3197.91 | -1550.09 | 763.406
| 3800 | 34.622 | 153.78 | 3280.202 | -1601.06 | 788.508
| 3900 | 34.622 | 153.78 | 3362.494 | -1652.03 | 813.61
| 4000 | 34.622 | 153.78 | 3444.786 | -1702.999 | 838.713
| 4100 | 34.622 | 153.78 | 3527.078 | -1753.969 | 863.815
| 4200 | 34.622 | 153.78 | 3609.37 | -1804.939 | 888.917
| 4300 | 34.622 | 153.78 | 3691.662 | -1855.909 | 914.019
| 4400 | 34.622 | 153.78 | 3773.954 | -1906.879 | 939.121
| 4500 | 34.622 | 153.78 | 3856.245 | -1957.849 | 964.224
| 4600 | 34.622 | 153.78 | 3938.537 | -2008.818 | 989.326
| 4700 | 34.622 | 153.78 | 4020.829 | -2059.788 | 1014.428
| 4800 | 34.622 | 153.78 | 4103.121 | -2110.758 | 1039.53
| 4900 | 34.622 | 153.78 | 4185.413 | -2161.728 | 1064.632
| 5000 | 34.622 | 153.78 | 4267.705 | -2212.698 | 1089.735
| 5100 | 34.622 | 153.78 | 4349.997 | -2263.667 | 1114.837
| 5200 | 34.622 | 153.78 | 4432.289 | -2314.637 | 1139.939
| 5211.676 | 34.622 | 153.78 | 4441.897 | -2320.588 | 1142.87
| 5300 | 31.972 | 153.78 | 4515.715 | -2364.084 | 1164.291
| 5400 | 28.972 | 153.78 | 4601.893 | -2409.572 | 1186.694
| 5500 | 25.972 | 153.78 | 4690.606 | -2450.953 | 1207.073
| 5600 | 22.972 | 153.78 | 4781.612 | -2488.111 | 1225.373
| 5700 | 19.972 | 153.78 | 4874.661 | -2520.946 | 1241.544
| 5800 | 16.972 | 153.78 | 4969.498 | -2549.367 | 1255.541
| 5900 | 13.972 | 153.78 | 5065.863 | -2573.296 | 1267.326
| 6000 | 10.972 | 153.78 | 5163.492 | -2592.669 | 1276.867
| 6100 | 7.972 | 153.78 | 5262.117 | -2607.431 | 1284.137
| 6200 | 4.972 | 153.78 | 5361.468 | -2617.542 | 1289.117
| 6300 | 1.972 | 153.78 | 5461.273 | -2622.974 | 1291.792
| 6365.74 | 0 | 0 | 5527 | -2623.989 | 1292.292
| 6400 | 0 | 0 | 5561.26 | -2623.989 | 1292.292
| 6500 | 0 | 0 | 5661.26 | -2623.989 | 1292.292
| 6600 | 0 | 0 | 5761.26 | -2623.989 | 1292.292
| 6700 | 0 | 0 | 5861.26 | -2623.989 | 1292.292
| 6800 | 0 | 0 | 5961.26 | -2623.989 | 1292.292
| 6900 | 0 | 0 | 6061.26 | -2623.989 | 1292.292
| 7000 | 0 | 0 | 6161.26 | -2623.989 | 1292.292
| 7100 | 0 | 0 | 6261.26 | -2623.989 | 1292.292
| 7200 | 0 | 0 | 6361.26 | -2623.989 | 1292.292
| 7300 | 0 | 0 | 6461.26 | -2623.989 | 1292.292
| 7400 | 0 | 0 | 6561.26 | -2623.989 | 1292.292
| 7500 | 0 | 0 | 6661.26 | -2623.989 | 1292.292
| 7600 | 0 | 0 | 6761.26 | -2623.989 | 1292.292
| 7700 | 0 | 0 | 6861.26 | -2623.989 | 1292.292
| 7800 | 0 | 0 | 6961.26 | -2623.989 | 1292.292
| 7900 | 0 | 0 | 7061.26 | -2623.989 | 1292.292
| 8000 | 0 | 0 | 7161.26 | -2623.989 | 1292.292
| 8100 | 0 | 0 | 7261.26 | -2623.989 | 1292.292
| 8200 | 0 | 0 | 7361.26 | -2623.989 | 1292.292
| 8215.74 | 0 | 0 | 7377 | -2623.989 | 1292.292

## Sheet1 (hidden)
Nichols Federal 0994-24-21E
Nichols 0994-24-21W
Nichols 0994-24-20W
Nichols Federal 0994-24-20E
Nichols Federal 0994-24-19E
Nichols 0994-24-19W
Nichols 0994-24-18W
Nichols Federal 0994-24-18E
Nichols Federal 0994-24-17E
Nichols 0994-24-17W
Nichols 0994-24-16E
Nichols 0994-24-15E
Nichols 0994-24-16W
Nichols 0994-24-13E
Nichols 0994-24-12E
Nichols 0994-24-12W
Nichols 0994-24-11W
Nichols 0994-24-11E
Nichols 0994-24-10E
Nichols 0994-24-10W

## Lookup (hidden)
North Reference | RetunValue | Grid Type | ReturnValue | Deviation Indicator | ReturnValue
| 2 |  | 0 |  | 2
True |  | SPCS-Colorado Central-NAD27 |  | Directional
Grid |  | SPCS-Colorado Central-NAD83 |  | High Angle
|  | SPCS-Colorado North-NAD27 |  | Horizontal
SPCS-Colorado North-NAD83
SPCS-Colorado South-NAD27
SPCS-Colorado South-NAD83
UTM-Zone 12 NAD27
UTM-Zone 12 NAD83
UTM-Zone 13 NAD27
UTM-Zone 13 NAD83