## Data
Header Information | measured depth (ft) | inclination (°) | azimuth (°) | true vertical depth (ft) | northing +N/-S (ft) | easting +E/-W (ft)
Operator Name | 500 | 0 | 0 | 500 | 0 | 0
Laramie Energy, LLC. | 600 | 3 | 264.148 | 599.954 | -0.267 | -2.604
Operator Number | 700 | 6 | 264.148 | 699.635 | -1.067 | -10.408
10433 | 800 | 9 | 264.148 | 798.768 | -2.398 | -23.391
Well Name and Number | 900 | 12 | 264.148 | 897.082 | -4.256 | -41.517
Nichols 0994-24-10W | 1000 | 15 | 264.148 | 994.308 | -6.636 | -64.738
API Number (if available) | 1010.407 | 15.312 | 264.148 | 1004.353 | -6.913 | -67.444
| 1100 | 15.312 | 264.148 | 1090.766 | -9.326 | -90.981
Location: QQ SEC TWP RGE | 1200 | 15.312 | 264.148 | 1187.216 | -12.018 | -117.251
SENW 24 9S 94W | 1300 | 15.312 | 264.148 | 1283.666 | -14.711 | -143.521
Citing Type: Planned or Actual | 1400 | 15.312 | 264.148 | 1380.116 | -17.404 | -169.791
Planned | 1500 | 15.312 | 264.148 | 1476.566 | -20.097 | -196.062
Deviation Indicator | 1600 | 15.312 | 264.148 | 1573.016 | -22.789 | -222.332
Directional | 1700 | 15.312 | 264.148 | 1669.466 | -25.482 | -248.602
North Reference | 1800 | 15.312 | 264.148 | 1765.916 | -28.175 | -274.872
True | 1900 | 15.312 | 264.148 | 1862.366 | -30.868 | -301.142
Grid Type | 2000 | 15.312 | 264.148 | 1958.817 | -33.56 | -327.413
#VALUE! | 2100 | 15.312 | 264.148 | 2055.267 | -36.253 | -353.683
| 2200 | 15.312 | 264.148 | 2151.717 | -38.946 | -379.953
| 2300 | 15.312 | 264.148 | 2248.167 | -41.639 | -406.223
| 2400 | 15.312 | 264.148 | 2344.617 | -44.331 | -432.494
| 2500 | 15.312 | 264.148 | 2441.067 | -47.024 | -458.764
| 2600 | 15.312 | 264.148 | 2537.517 | -49.717 | -485.034
| 2700 | 15.312 | 264.148 | 2633.967 | -52.41 | -511.304
| 2800 | 15.312 | 264.148 | 2730.417 | -55.102 | -537.574
| 2900 | 15.312 | 264.148 | 2826.868 | -57.795 | -563.845
| 3000 | 15.312 | 264.148 | 2923.318 | -60.488 | -590.115
| 3100 | 15.312 | 264.148 | 3019.768 | -63.181 | -616.385
| 3200 | 15.312 | 264.148 | 3116.218 | -65.873 | -642.655
| 3300 | 15.312 | 264.148 | 3212.668 | -68.566 | -668.926
| 3400 | 15.312 | 264.148 | 3309.118 | -71.259 | -695.196
| 3500 | 15.312 | 264.148 | 3405.568 | -73.952 | -721.466
| 3600 | 15.312 | 264.148 | 3502.018 | -76.644 | -747.736
| 3700 | 15.312 | 264.148 | 3598.469 | -79.337 | -774.006
| 3800 | 15.312 | 264.148 | 3694.919 | -82.03 | -800.277
| 3900 | 15.312 | 264.148 | 3791.369 | -84.723 | -826.547
| 4000 | 15.312 | 264.148 | 3887.819 | -87.415 | -852.817
| 4100 | 15.312 | 264.148 | 3984.269 | -90.108 | -879.087
| 4200 | 15.312 | 264.148 | 4080.719 | -92.801 | -905.358
| 4300 | 15.312 | 264.148 | 4177.169 | -95.494 | -931.628
| 4400 | 15.312 | 264.148 | 4273.619 | -98.186 | -957.898
| 4500 | 15.312 | 264.148 | 4370.069 | -100.879 | -984.168
| 4600 | 15.312 | 264.148 | 4466.52 | -103.572 | -1010.438
| 4700 | 15.312 | 264.148 | 4562.97 | -106.265 | -1036.709
| 4800 | 15.312 | 264.148 | 4659.42 | -108.957 | -1062.979
| 4900 | 15.312 | 264.148 | 4755.87 | -111.65 | -1089.249
| 5000 | 15.312 | 264.148 | 4852.32 | -114.343 | -1115.519
| 5100 | 15.312 | 264.148 | 4948.77 | -117.035 | -1141.789
| 5200 | 15.312 | 264.148 | 5045.22 | -119.728 | -1168.06
| 5202.516 | 15.312 | 264.148 | 5047.647 | -119.796 | -1168.721
| 5300 | 12.388 | 264.148 | 5142.286 | -122.175 | -1191.932
| 5400 | 9.388 | 264.148 | 5240.475 | -124.101 | -1210.72
| 5500 | 6.388 | 264.148 | 5339.518 | -125.5 | -1224.37
| 5600 | 3.388 | 264.148 | 5439.143 | -126.369 | -1232.845
| 5700 | 0.388 | 264.148 | 5539.077 | -126.705 | -1236.122
| 5712.923 | 0 | 0 | 5552 | -126.709 | -1236.165
| 5800 | 0 | 0 | 5639.077 | -126.709 | -1236.165
| 5900 | 0 | 0 | 5739.077 | -126.709 | -1236.165
| 6000 | 0 | 0 | 5839.077 | -126.709 | -1236.165
| 6100 | 0 | 0 | 5939.077 | -126.709 | -1236.165
| 6200 | 0 | 0 | 6039.077 | -126.709 | -1236.165
| 6300 | 0 | 0 | 6139.077 | -126.709 | -1236.165
| 6400 | 0 | 0 | 6239.077 | -126.709 | -1236.165
| 6500 | 0 | 0 | 6339.077 | -126.709 | -1236.165
| 6600 | 0 | 0 | 6439.077 | -126.709 | -1236.165
| 6700 | 0 | 0 | 6539.077 | -126.709 | -1236.165
| 6800 | 0 | 0 | 6639.077 | -126.709 | -1236.165
| 6900 | 0 | 0 | 6739.077 | -126.709 | -1236.165
| 7000 | 0 | 0 | 6839.077 | -126.709 | -1236.165
| 7100 | 0 | 0 | 6939.077 | -126.709 | -1236.165
| 7200 | 0 | 0 | 7039.077 | -126.709 | -1236.165
| 7300 | 0 | 0 | 7139.077 | -126.709 | -1236.165
| 7400 | 0 | 0 | 7239.077 | -126.709 | -1236.165
| 7500 | 0 | 0 | 7339.077 | -126.709 | -1236.165
| 7562.923 | 0 | 0 | 7402 | -126.709 | -1236.165

## Sheet1 (hidden)
Nichols Federal 0994-24-21E
Nichols 0994-24-21W
Nichols 0994-24-20W
Nichols Federal 0994-24-20E
Nichols Federal 0994-24-19E
Nichols 0994-24-19W
Nichols 0994-24-18W
Nichols Federal 0994-24-18E
Nichols Federal 0994-24-17E
Nichols 0994-24-17W
Nichols 0994-24-16E
Nichols 0994-24-15E
Nichols 0994-24-16W
Nichols 0994-24-13E
Nichols 0994-24-12E
Nichols 0994-24-12W
Nichols 0994-24-11W
Nichols 0994-24-11E
Nichols 0994-24-10E
Nichols 0994-24-10W

## Lookup (hidden)
North Reference | RetunValue | Grid Type | ReturnValue | Deviation Indicator | ReturnValue
| 2 |  | 0 |  | 2
True |  | SPCS-Colorado Central-NAD27 |  | Directional
Grid |  | SPCS-Colorado Central-NAD83 |  | High Angle
|  | SPCS-Colorado North-NAD27 |  | Horizontal
SPCS-Colorado North-NAD83
SPCS-Colorado South-NAD27
SPCS-Colorado South-NAD83
UTM-Zone 12 NAD27
UTM-Zone 12 NAD83
UTM-Zone 13 NAD27
UTM-Zone 13 NAD83