## Data
Header Information | measured depth (ft) | inclination (°) | azimuth (°) | true vertical depth (ft) | northing +N/-S (ft) | easting +E/-W (ft)
Operator Name | 700 | 0 | 0 | 700 | 0 | 0
Laramie Energy, LLC. | 800 | 3 | 252.82 | 799.954 | -0.773 | -2.501
Operator Number | 900 | 6 | 252.82 | 899.635 | -3.09 | -9.996
10433 | 1000 | 9 | 252.82 | 998.768 | -6.945 | -22.464
Well Name and Number | 1100 | 12 | 252.82 | 1097.082 | -12.327 | -39.873
Nichols 0994-24-11W | 1200 | 15 | 252.82 | 1194.308 | -19.222 | -62.173
API Number (if available) | 1267.196 | 17.016 | 252.82 | 1258.895 | -24.695 | -79.876
| 1300 | 17.016 | 252.82 | 1290.263 | -27.53 | -89.048
Location: QQ SEC TWP RGE | 1400 | 17.016 | 252.82 | 1385.885 | -36.174 | -117.006
SENW 24 9S 94W | 1500 | 17.016 | 252.82 | 1481.508 | -44.817 | -144.964
Citing Type: Planned or Actual | 1600 | 17.016 | 252.82 | 1577.13 | -53.461 | -172.922
Planned | 1700 | 17.016 | 252.82 | 1672.752 | -62.105 | -200.88
Deviation Indicator | 1800 | 17.016 | 252.82 | 1768.375 | -70.748 | -228.838
Directional | 1900 | 17.016 | 252.82 | 1863.997 | -79.392 | -256.796
North Reference | 2000 | 17.016 | 252.82 | 1959.62 | -88.035 | -284.754
True | 2100 | 17.016 | 252.82 | 2055.242 | -96.679 | -312.712
Grid Type | 2200 | 17.016 | 252.82 | 2150.864 | -105.322 | -340.67
#VALUE! | 2300 | 17.016 | 252.82 | 2246.487 | -113.966 | -368.628
| 2400 | 17.016 | 252.82 | 2342.109 | -122.61 | -396.586
| 2500 | 17.016 | 252.82 | 2437.731 | -131.253 | -424.544
| 2600 | 17.016 | 252.82 | 2533.354 | -139.897 | -452.502
| 2700 | 17.016 | 252.82 | 2628.976 | -148.54 | -480.46
| 2800 | 17.016 | 252.82 | 2724.598 | -157.184 | -508.418
| 2900 | 17.016 | 252.82 | 2820.221 | -165.828 | -536.376
| 3000 | 17.016 | 252.82 | 2915.843 | -174.471 | -564.334
| 3100 | 17.016 | 252.82 | 3011.466 | -183.115 | -592.292
| 3200 | 17.016 | 252.82 | 3107.088 | -191.758 | -620.25
| 3300 | 17.016 | 252.82 | 3202.71 | -200.402 | -648.208
| 3400 | 17.016 | 252.82 | 3298.333 | -209.045 | -676.166
| 3500 | 17.016 | 252.82 | 3393.955 | -217.689 | -704.124
| 3600 | 17.016 | 252.82 | 3489.577 | -226.333 | -732.083
| 3700 | 17.016 | 252.82 | 3585.2 | -234.976 | -760.041
| 3800 | 17.016 | 252.82 | 3680.822 | -243.62 | -787.999
| 3900 | 17.016 | 252.82 | 3776.444 | -252.263 | -815.957
| 4000 | 17.016 | 252.82 | 3872.067 | -260.907 | -843.915
| 4100 | 17.016 | 252.82 | 3967.689 | -269.551 | -871.873
| 4200 | 17.016 | 252.82 | 4063.312 | -278.194 | -899.831
| 4300 | 17.016 | 252.82 | 4158.934 | -286.838 | -927.789
| 4400 | 17.016 | 252.82 | 4254.556 | -295.481 | -955.747
| 4500 | 17.016 | 252.82 | 4350.179 | -304.125 | -983.705
| 4600 | 17.016 | 252.82 | 4445.801 | -312.768 | -1011.663
| 4700 | 17.016 | 252.82 | 4541.423 | -321.412 | -1039.621
| 4800 | 17.016 | 252.82 | 4637.046 | -330.056 | -1067.579
| 4900 | 17.016 | 252.82 | 4732.668 | -338.699 | -1095.537
| 5000 | 17.016 | 252.82 | 4828.29 | -347.343 | -1123.495
| 5100 | 17.016 | 252.82 | 4923.913 | -355.986 | -1151.453
| 5161.902 | 17.016 | 252.82 | 4983.105 | -361.337 | -1168.76
| 5200 | 15.873 | 252.82 | 5019.644 | -364.522 | -1179.063
| 5300 | 12.873 | 252.82 | 5116.503 | -371.854 | -1202.776
| 5400 | 9.873 | 252.82 | 5214.528 | -377.677 | -1221.614
| 5500 | 6.873 | 252.82 | 5313.451 | -381.978 | -1235.524
| 5600 | 3.873 | 252.82 | 5413 | -384.743 | -1244.469
| 5700 | 0.873 | 252.82 | 5512.903 | -385.966 | -1248.424
| 5729.098 | 0 | 0 | 5542 | -386.032 | -1248.636
| 5800 | 0 | 0 | 5612.902 | -386.032 | -1248.636
| 5900 | 0 | 0 | 5712.902 | -386.032 | -1248.636
| 6000 | 0 | 0 | 5812.902 | -386.032 | -1248.636
| 6100 | 0 | 0 | 5912.902 | -386.032 | -1248.636
| 6200 | 0 | 0 | 6012.902 | -386.032 | -1248.636
| 6300 | 0 | 0 | 6112.902 | -386.032 | -1248.636
| 6400 | 0 | 0 | 6212.902 | -386.032 | -1248.636
| 6500 | 0 | 0 | 6312.902 | -386.032 | -1248.636
| 6600 | 0 | 0 | 6412.902 | -386.032 | -1248.636
| 6700 | 0 | 0 | 6512.902 | -386.032 | -1248.636
| 6800 | 0 | 0 | 6612.902 | -386.032 | -1248.636
| 6900 | 0 | 0 | 6712.902 | -386.032 | -1248.636
| 7000 | 0 | 0 | 6812.902 | -386.032 | -1248.636
| 7100 | 0 | 0 | 6912.902 | -386.032 | -1248.636
| 7200 | 0 | 0 | 7012.902 | -386.032 | -1248.636
| 7300 | 0 | 0 | 7112.902 | -386.032 | -1248.636
| 7400 | 0 | 0 | 7212.902 | -386.032 | -1248.636
| 7500 | 0 | 0 | 7312.902 | -386.032 | -1248.636
| 7579.098 | 0 | 0 | 7392 | -386.032 | -1248.636

## Sheet1 (hidden)
Nichols Federal 0994-24-21E
Nichols 0994-24-21W
Nichols 0994-24-20W
Nichols Federal 0994-24-20E
Nichols Federal 0994-24-19E
Nichols 0994-24-19W
Nichols 0994-24-18W
Nichols Federal 0994-24-18E
Nichols Federal 0994-24-17E
Nichols 0994-24-17W
Nichols 0994-24-16E
Nichols 0994-24-15E
Nichols 0994-24-16W
Nichols 0994-24-13E
Nichols 0994-24-12E
Nichols 0994-24-12W
Nichols 0994-24-11W
Nichols 0994-24-11E
Nichols 0994-24-10E
Nichols 0994-24-10W

## Lookup (hidden)
North Reference | RetunValue | Grid Type | ReturnValue | Deviation Indicator | ReturnValue
| 2 |  | 0 |  | 2
True |  | SPCS-Colorado Central-NAD27 |  | Directional
Grid |  | SPCS-Colorado Central-NAD83 |  | High Angle
|  | SPCS-Colorado North-NAD27 |  | Horizontal
SPCS-Colorado North-NAD83
SPCS-Colorado South-NAD27
SPCS-Colorado South-NAD83
UTM-Zone 12 NAD27
UTM-Zone 12 NAD83
UTM-Zone 13 NAD27
UTM-Zone 13 NAD83