## Data
Header Information | measured depth (ft) | inclination (°) | azimuth (°) | true vertical depth (ft) | northing +N/-S (ft) | easting +E/-W (ft)
Operator Name | 500 | 0 | 0 | 500 | 0 | 0
Laramie Energy, LLC. | 600 | 3 | 136.341 | 599.954 | -1.894 | 1.807
Operator Number | 700 | 6 | 136.341 | 699.635 | -7.569 | 7.223
10433 | 800 | 9 | 136.341 | 798.768 | -17.011 | 16.233
Well Name and Number | 900 | 12 | 136.341 | 897.082 | -30.194 | 28.813
Nichols 0994-24-16E | 1000 | 15 | 136.341 | 994.308 | -47.08 | 44.927
API Number (if available) | 1100 | 18 | 136.341 | 1090.179 | -67.625 | 64.532
| 1200 | 21 | 136.341 | 1184.432 | -91.772 | 87.575
Location: QQ SEC TWP RGE | 1300 | 24 | 136.341 | 1276.81 | -119.455 | 113.991
SENW 24 9S 94W | 1353.164 | 25.595 | 136.341 | 1325.07 | -135.585 | 129.384
Citing Type: Planned or Actual | 1400 | 25.595 | 136.341 | 1367.31 | -150.223 | 143.352
Planned | 1500 | 25.595 | 136.341 | 1457.497 | -181.477 | 173.177
Deviation Indicator | 1600 | 25.595 | 136.341 | 1547.684 | -212.731 | 203.001
Directional | 1700 | 25.595 | 136.341 | 1637.872 | -243.985 | 232.825
North Reference | 1800 | 25.595 | 136.341 | 1728.059 | -275.239 | 262.65
True | 1900 | 25.595 | 136.341 | 1818.246 | -306.493 | 292.474
Grid Type | 2000 | 25.595 | 136.341 | 1908.433 | -337.746 | 322.298
#VALUE! | 2100 | 25.595 | 136.341 | 1998.62 | -369 | 352.123
| 2200 | 25.595 | 136.341 | 2088.807 | -400.254 | 381.947
| 2300 | 25.595 | 136.341 | 2178.994 | -431.508 | 411.771
| 2400 | 25.595 | 136.341 | 2269.181 | -462.762 | 441.595
| 2500 | 25.595 | 136.341 | 2359.368 | -494.015 | 471.42
| 2600 | 25.595 | 136.341 | 2449.555 | -525.269 | 501.244
| 2700 | 25.595 | 136.341 | 2539.742 | -556.523 | 531.068
| 2800 | 25.595 | 136.341 | 2629.929 | -587.777 | 560.893
| 2900 | 25.595 | 136.341 | 2720.117 | -619.031 | 590.717
| 3000 | 25.595 | 136.341 | 2810.304 | -650.284 | 620.541
| 3100 | 25.595 | 136.341 | 2900.491 | -681.538 | 650.366
| 3200 | 25.595 | 136.341 | 2990.678 | -712.792 | 680.19
| 3300 | 25.595 | 136.341 | 3080.865 | -744.046 | 710.014
| 3400 | 25.595 | 136.341 | 3171.052 | -775.3 | 739.838
| 3500 | 25.595 | 136.341 | 3261.239 | -806.554 | 769.663
| 3600 | 25.595 | 136.341 | 3351.426 | -837.807 | 799.487
| 3700 | 25.595 | 136.341 | 3441.613 | -869.061 | 829.311
| 3800 | 25.595 | 136.341 | 3531.8 | -900.315 | 859.136
| 3900 | 25.595 | 136.341 | 3621.987 | -931.569 | 888.96
| 4000 | 25.595 | 136.341 | 3712.174 | -962.823 | 918.784
| 4100 | 25.595 | 136.341 | 3802.362 | -994.076 | 948.609
| 4200 | 25.595 | 136.341 | 3892.549 | -1025.33 | 978.433
| 4300 | 25.595 | 136.341 | 3982.736 | -1056.584 | 1008.257
| 4400 | 25.595 | 136.341 | 4072.923 | -1087.838 | 1038.082
| 4500 | 25.595 | 136.341 | 4163.11 | -1119.092 | 1067.906
| 4600 | 25.595 | 136.341 | 4253.297 | -1150.346 | 1097.73
| 4700 | 25.595 | 136.341 | 4343.484 | -1181.599 | 1127.554
| 4800 | 25.595 | 136.341 | 4433.671 | -1212.853 | 1157.379
| 4900 | 25.595 | 136.341 | 4523.858 | -1244.107 | 1187.203
| 5000 | 25.595 | 136.341 | 4614.045 | -1275.361 | 1217.027
| 5100 | 25.595 | 136.341 | 4704.232 | -1306.615 | 1246.852
| 5158.431 | 25.595 | 136.341 | 4756.93 | -1324.877 | 1264.278
| 5200 | 24.348 | 136.341 | 4794.612 | -1337.572 | 1276.393
| 5300 | 21.348 | 136.341 | 4886.755 | -1365.66 | 1303.196
| 5400 | 18.348 | 136.341 | 4980.804 | -1390.22 | 1326.633
| 5500 | 15.348 | 136.341 | 5076.501 | -1411.186 | 1346.64
| 5600 | 12.348 | 136.341 | 5173.584 | -1428.499 | 1363.162
| 5700 | 9.348 | 136.341 | 5271.785 | -1442.113 | 1376.153
| 5800 | 6.348 | 136.341 | 5370.837 | -1451.991 | 1385.578
| 5900 | 3.348 | 136.341 | 5470.468 | -1458.104 | 1391.412
| 6000 | 0.348 | 136.341 | 5570.405 | -1460.436 | 1393.638
| 6011.595 | 0 | 0 | 5582 | -1460.462 | 1393.662
| 6100 | 0 | 0 | 5670.405 | -1460.462 | 1393.662
| 6200 | 0 | 0 | 5770.405 | -1460.462 | 1393.662
| 6300 | 0 | 0 | 5870.405 | -1460.462 | 1393.662
| 6400 | 0 | 0 | 5970.405 | -1460.462 | 1393.662
| 6500 | 0 | 0 | 6070.405 | -1460.462 | 1393.662
| 6600 | 0 | 0 | 6170.405 | -1460.462 | 1393.662
| 6700 | 0 | 0 | 6270.405 | -1460.462 | 1393.662
| 6800 | 0 | 0 | 6370.405 | -1460.462 | 1393.662
| 6900 | 0 | 0 | 6470.405 | -1460.462 | 1393.662
| 7000 | 0 | 0 | 6570.405 | -1460.462 | 1393.662
| 7100 | 0 | 0 | 6670.405 | -1460.462 | 1393.662
| 7200 | 0 | 0 | 6770.405 | -1460.462 | 1393.662
| 7300 | 0 | 0 | 6870.405 | -1460.462 | 1393.662
| 7400 | 0 | 0 | 6970.405 | -1460.462 | 1393.662
| 7500 | 0 | 0 | 7070.405 | -1460.462 | 1393.662
| 7600 | 0 | 0 | 7170.405 | -1460.462 | 1393.662
| 7700 | 0 | 0 | 7270.405 | -1460.462 | 1393.662
| 7800 | 0 | 0 | 7370.405 | -1460.462 | 1393.662
| 7861.595 | 0 | 0 | 7432 | -1460.462 | 1393.662

## Sheet1 (hidden)
Nichols Federal 0994-24-21E
Nichols 0994-24-21W
Nichols 0994-24-20W
Nichols Federal 0994-24-20E
Nichols Federal 0994-24-19E
Nichols 0994-24-19W
Nichols 0994-24-18W
Nichols Federal 0994-24-18E
Nichols Federal 0994-24-17E
Nichols 0994-24-17W
Nichols 0994-24-16E
Nichols 0994-24-15E
Nichols 0994-24-16W
Nichols 0994-24-13E
Nichols 0994-24-12E
Nichols 0994-24-12W
Nichols 0994-24-11W
Nichols 0994-24-11E
Nichols 0994-24-10E
Nichols 0994-24-10W

## Lookup (hidden)
North Reference | RetunValue | Grid Type | ReturnValue | Deviation Indicator | ReturnValue
| 2 |  | 0 |  | 2
True |  | SPCS-Colorado Central-NAD27 |  | Directional
Grid |  | SPCS-Colorado Central-NAD83 |  | High Angle
|  | SPCS-Colorado North-NAD27 |  | Horizontal
SPCS-Colorado North-NAD83
SPCS-Colorado South-NAD27
SPCS-Colorado South-NAD83
UTM-Zone 12 NAD27
UTM-Zone 12 NAD83
UTM-Zone 13 NAD27
UTM-Zone 13 NAD83