## Data
Header Information | measured depth (ft) | inclination (°) | azimuth (°) | true vertical depth (ft) | northing +N/-S (ft) | easting +E/-W (ft)
Operator Name | 500 | 0 | 0 | 500 | 0 | 0
Laramie Energy, LLC. | 600 | 3 | 219.309 | 599.954 | -2.025 | -1.658
Operator Number | 700 | 6 | 219.309 | 699.635 | -8.095 | -6.628
10433 | 800 | 9 | 219.309 | 798.768 | -18.193 | -14.896
Well Name and Number | 900 | 12 | 219.309 | 897.082 | -32.292 | -26.439
Nichols 0994-24-16W | 1000 | 15 | 219.309 | 994.308 | -50.352 | -41.227
API Number (if available) | 1100 | 18 | 219.309 | 1090.179 | -72.325 | -59.217
| 1200 | 21 | 219.309 | 1184.432 | -98.15 | -80.362
Location: QQ SEC TWP RGE | 1300 | 24 | 219.309 | 1276.81 | -127.756 | -104.602
SENW 24 9S 94W | 1340.901 | 25.227 | 219.309 | 1313.994 | -140.937 | -115.394
Citing Type: Planned or Actual | 1400 | 25.227 | 219.309 | 1367.456 | -160.426 | -131.351
Planned | 1500 | 25.227 | 219.309 | 1457.919 | -193.403 | -158.351
Deviation Indicator | 1600 | 25.227 | 219.309 | 1548.381 | -226.38 | -185.352
Directional | 1700 | 25.227 | 219.309 | 1638.844 | -259.357 | -212.352
North Reference | 1800 | 25.227 | 219.309 | 1729.307 | -292.335 | -239.353
True | 1900 | 25.227 | 219.309 | 1819.769 | -325.312 | -266.353
Grid Type | 2000 | 25.227 | 219.309 | 1910.232 | -358.289 | -293.354
#VALUE! | 2100 | 25.227 | 219.309 | 2000.694 | -391.266 | -320.354
| 2200 | 25.227 | 219.309 | 2091.157 | -424.243 | -347.354
| 2300 | 25.227 | 219.309 | 2181.62 | -457.22 | -374.355
| 2400 | 25.227 | 219.309 | 2272.082 | -490.198 | -401.355
| 2500 | 25.227 | 219.309 | 2362.545 | -523.175 | -428.356
| 2600 | 25.227 | 219.309 | 2453.007 | -556.152 | -455.356
| 2700 | 25.227 | 219.309 | 2543.47 | -589.129 | -482.357
| 2800 | 25.227 | 219.309 | 2633.933 | -622.106 | -509.357
| 2900 | 25.227 | 219.309 | 2724.395 | -655.083 | -536.358
| 3000 | 25.227 | 219.309 | 2814.858 | -688.06 | -563.358
| 3100 | 25.227 | 219.309 | 2905.32 | -721.038 | -590.359
| 3200 | 25.227 | 219.309 | 2995.783 | -754.015 | -617.359
| 3300 | 25.227 | 219.309 | 3086.246 | -786.992 | -644.36
| 3400 | 25.227 | 219.309 | 3176.708 | -819.969 | -671.36
| 3500 | 25.227 | 219.309 | 3267.171 | -852.946 | -698.361
| 3600 | 25.227 | 219.309 | 3357.633 | -885.923 | -725.361
| 3700 | 25.227 | 219.309 | 3448.096 | -918.901 | -752.361
| 3800 | 25.227 | 219.309 | 3538.559 | -951.878 | -779.362
| 3900 | 25.227 | 219.309 | 3629.021 | -984.855 | -806.362
| 4000 | 25.227 | 219.309 | 3719.484 | -1017.832 | -833.363
| 4100 | 25.227 | 219.309 | 3809.946 | -1050.809 | -860.363
| 4200 | 25.227 | 219.309 | 3900.409 | -1083.786 | -887.364
| 4300 | 25.227 | 219.309 | 3990.872 | -1116.763 | -914.364
| 4400 | 25.227 | 219.309 | 4081.334 | -1149.741 | -941.365
| 4500 | 25.227 | 219.309 | 4171.797 | -1182.718 | -968.365
| 4600 | 25.227 | 219.309 | 4262.259 | -1215.695 | -995.366
| 4700 | 25.227 | 219.309 | 4352.722 | -1248.672 | -1022.366
| 4800 | 25.227 | 219.309 | 4443.185 | -1281.649 | -1049.367
| 4900 | 25.227 | 219.309 | 4533.647 | -1314.626 | -1076.367
| 5000 | 25.227 | 219.309 | 4624.11 | -1347.604 | -1103.367
| 5057.368 | 25.227 | 219.309 | 4676.006 | -1366.522 | -1118.857
| 5100 | 23.948 | 219.309 | 4714.772 | -1380.247 | -1130.094
| 5200 | 20.948 | 219.309 | 4807.184 | -1409.788 | -1154.282
| 5300 | 17.948 | 219.309 | 4901.468 | -1435.547 | -1175.372
| 5400 | 14.948 | 219.309 | 4997.364 | -1457.452 | -1193.308
| 5500 | 11.948 | 219.309 | 5094.611 | -1475.445 | -1208.039
| 5600 | 8.948 | 219.309 | 5192.942 | -1489.474 | -1219.526
| 5700 | 5.948 | 219.309 | 5292.087 | -1499.503 | -1227.737
| 5800 | 2.948 | 219.309 | 5391.774 | -1505.503 | -1232.65
| 5898.269 | 0 | 0 | 5490 | -1507.459 | -1234.251
| 5900 | 0 | 0 | 5491.731 | -1507.459 | -1234.251
| 6000 | 0 | 0 | 5591.731 | -1507.459 | -1234.251
| 6100 | 0 | 0 | 5691.731 | -1507.459 | -1234.251
| 6200 | 0 | 0 | 5791.731 | -1507.459 | -1234.251
| 6300 | 0 | 0 | 5891.731 | -1507.459 | -1234.251
| 6400 | 0 | 0 | 5991.731 | -1507.459 | -1234.251
| 6500 | 0 | 0 | 6091.731 | -1507.459 | -1234.251
| 6600 | 0 | 0 | 6191.731 | -1507.459 | -1234.251
| 6700 | 0 | 0 | 6291.731 | -1507.459 | -1234.251
| 6800 | 0 | 0 | 6391.731 | -1507.459 | -1234.251
| 6900 | 0 | 0 | 6491.731 | -1507.459 | -1234.251
| 7000 | 0 | 0 | 6591.731 | -1507.459 | -1234.251
| 7100 | 0 | 0 | 6691.731 | -1507.459 | -1234.251
| 7200 | 0 | 0 | 6791.731 | -1507.459 | -1234.251
| 7300 | 0 | 0 | 6891.731 | -1507.459 | -1234.251
| 7400 | 0 | 0 | 6991.731 | -1507.459 | -1234.251
| 7500 | 0 | 0 | 7091.731 | -1507.459 | -1234.251
| 7600 | 0 | 0 | 7191.731 | -1507.459 | -1234.251
| 7700 | 0 | 0 | 7291.731 | -1507.459 | -1234.251
| 7748.269 | 0 | 0 | 7340 | -1507.459 | -1234.251

## Sheet1 (hidden)
Nichols Federal 0994-24-21E
Nichols 0994-24-21W
Nichols 0994-24-20W
Nichols Federal 0994-24-20E
Nichols Federal 0994-24-19E
Nichols 0994-24-19W
Nichols 0994-24-18W
Nichols Federal 0994-24-18E
Nichols Federal 0994-24-17E
Nichols 0994-24-17W
Nichols 0994-24-16E
Nichols 0994-24-15E
Nichols 0994-24-16W
Nichols 0994-24-13E
Nichols 0994-24-12E
Nichols 0994-24-12W
Nichols 0994-24-11W
Nichols 0994-24-11E
Nichols 0994-24-10E
Nichols 0994-24-10W

## Lookup (hidden)
North Reference | RetunValue | Grid Type | ReturnValue | Deviation Indicator | ReturnValue
| 2 |  | 0 |  | 2
True |  | SPCS-Colorado Central-NAD27 |  | Directional
Grid |  | SPCS-Colorado Central-NAD83 |  | High Angle
|  | SPCS-Colorado North-NAD27 |  | Horizontal
SPCS-Colorado North-NAD83
SPCS-Colorado South-NAD27
SPCS-Colorado South-NAD83
UTM-Zone 12 NAD27
UTM-Zone 12 NAD83
UTM-Zone 13 NAD27
UTM-Zone 13 NAD83