## Data
Header Information | measured depth (ft) | inclination (°) | azimuth (°) | true vertical depth (ft) | northing +N/-S (ft) | easting +E/-W (ft)
Operator Name | 500 | 0 | 0 | 500 | 0 | 0
Laramie Energy, LLC. | 600 | 3 | 215.388 | 599.954 | -2.134 | -1.516
Operator Number | 700 | 6 | 215.388 | 699.635 | -8.529 | -6.059
10433 | 800 | 9 | 215.388 | 798.768 | -19.169 | -13.617
Well Name and Number | 900 | 12 | 215.388 | 897.082 | -34.024 | -24.169
Nichols 0994-24-17W | 1000 | 15 | 215.388 | 994.308 | -53.054 | -37.687
API Number (if available) | 1100 | 18 | 215.388 | 1090.179 | -76.205 | -54.133
| 1200 | 21 | 215.388 | 1184.432 | -103.415 | -73.462
Location: QQ SEC TWP RGE | 1300 | 24 | 215.388 | 1276.81 | -134.61 | -95.621
SENW 24 9S 94W | 1400 | 27 | 215.388 | 1367.058 | -169.703 | -120.55
Citing Type: Planned or Actual | 1426.454 | 27.794 | 215.388 | 1390.545 | -179.627 | -127.6
Planned | 1500 | 27.794 | 215.388 | 1455.606 | -207.585 | -147.46
Deviation Indicator | 1600 | 27.794 | 215.388 | 1544.069 | -245.599 | -174.463
Directional | 1700 | 27.794 | 215.388 | 1632.533 | -283.613 | -201.467
North Reference | 1800 | 27.794 | 215.388 | 1720.996 | -321.626 | -228.47
True | 1900 | 27.794 | 215.388 | 1809.459 | -359.64 | -255.474
Grid Type | 2000 | 27.794 | 215.388 | 1897.922 | -397.654 | -282.477
#VALUE! | 2100 | 27.794 | 215.388 | 1986.386 | -435.668 | -309.481
| 2200 | 27.794 | 215.388 | 2074.849 | -473.682 | -336.484
| 2300 | 27.794 | 215.388 | 2163.312 | -511.696 | -363.488
| 2400 | 27.794 | 215.388 | 2251.775 | -549.71 | -390.491
| 2500 | 27.794 | 215.388 | 2340.239 | -587.724 | -417.495
| 2600 | 27.794 | 215.388 | 2428.702 | -625.738 | -444.498
| 2700 | 27.794 | 215.388 | 2517.165 | -663.752 | -471.502
| 2800 | 27.794 | 215.388 | 2605.629 | -701.766 | -498.505
| 2900 | 27.794 | 215.388 | 2694.092 | -739.78 | -525.509
| 3000 | 27.794 | 215.388 | 2782.555 | -777.794 | -552.512
| 3100 | 27.794 | 215.388 | 2871.018 | -815.807 | -579.516
| 3200 | 27.794 | 215.388 | 2959.482 | -853.821 | -606.519
| 3300 | 27.794 | 215.388 | 3047.945 | -891.835 | -633.523
| 3400 | 27.794 | 215.388 | 3136.408 | -929.849 | -660.526
| 3500 | 27.794 | 215.388 | 3224.872 | -967.863 | -687.53
| 3600 | 27.794 | 215.388 | 3313.335 | -1005.877 | -714.533
| 3700 | 27.794 | 215.388 | 3401.798 | -1043.891 | -741.537
| 3800 | 27.794 | 215.388 | 3490.261 | -1081.905 | -768.54
| 3900 | 27.794 | 215.388 | 3578.725 | -1119.919 | -795.544
| 4000 | 27.794 | 215.388 | 3667.188 | -1157.933 | -822.547
| 4100 | 27.794 | 215.388 | 3755.651 | -1195.947 | -849.551
| 4200 | 27.794 | 215.388 | 3844.115 | -1233.961 | -876.554
| 4300 | 27.794 | 215.388 | 3932.578 | -1271.975 | -903.558
| 4400 | 27.794 | 215.388 | 4021.041 | -1309.988 | -930.561
| 4500 | 27.794 | 215.388 | 4109.504 | -1348.002 | -957.565
| 4600 | 27.794 | 215.388 | 4197.968 | -1386.016 | -984.568
| 4700 | 27.794 | 215.388 | 4286.431 | -1424.03 | -1011.572
| 4800 | 27.794 | 215.388 | 4374.894 | -1462.044 | -1038.575
| 4900 | 27.794 | 215.388 | 4463.357 | -1500.058 | -1065.579
| 5000 | 27.794 | 215.388 | 4551.821 | -1538.072 | -1092.582
| 5044.803 | 27.794 | 215.388 | 4591.455 | -1555.103 | -1104.681
| 5100 | 26.138 | 215.388 | 4640.649 | -1575.508 | -1119.175
| 5200 | 23.138 | 215.388 | 4731.535 | -1609.49 | -1143.315
| 5300 | 20.138 | 215.388 | 4824.478 | -1639.547 | -1164.666
| 5400 | 17.138 | 215.388 | 4919.223 | -1665.598 | -1183.172
| 5500 | 14.138 | 215.388 | 5015.51 | -1687.571 | -1198.78
| 5600 | 11.138 | 215.388 | 5113.076 | -1705.405 | -1211.449
| 5700 | 8.138 | 215.388 | 5211.654 | -1719.053 | -1221.143
| 5800 | 5.138 | 215.388 | 5310.972 | -1728.475 | -1227.837
| 5900 | 2.138 | 215.388 | 5410.759 | -1733.647 | -1231.511
| 5971.257 | 0 | 0 | 5482 | -1734.73 | -1232.28
| 6000 | 0 | 0 | 5510.743 | -1734.73 | -1232.28
| 6100 | 0 | 0 | 5610.743 | -1734.73 | -1232.28
| 6200 | 0 | 0 | 5710.743 | -1734.73 | -1232.28
| 6300 | 0 | 0 | 5810.743 | -1734.73 | -1232.28
| 6400 | 0 | 0 | 5910.743 | -1734.73 | -1232.28
| 6500 | 0 | 0 | 6010.743 | -1734.73 | -1232.28
| 6600 | 0 | 0 | 6110.743 | -1734.73 | -1232.28
| 6700 | 0 | 0 | 6210.743 | -1734.73 | -1232.28
| 6800 | 0 | 0 | 6310.743 | -1734.73 | -1232.28
| 6900 | 0 | 0 | 6410.743 | -1734.73 | -1232.28
| 7000 | 0 | 0 | 6510.743 | -1734.73 | -1232.28
| 7100 | 0 | 0 | 6610.743 | -1734.73 | -1232.28
| 7200 | 0 | 0 | 6710.743 | -1734.73 | -1232.28
| 7300 | 0 | 0 | 6810.743 | -1734.73 | -1232.28
| 7400 | 0 | 0 | 6910.743 | -1734.73 | -1232.28
| 7500 | 0 | 0 | 7010.743 | -1734.73 | -1232.28
| 7600 | 0 | 0 | 7110.743 | -1734.73 | -1232.28
| 7700 | 0 | 0 | 7210.743 | -1734.73 | -1232.28
| 7800 | 0 | 0 | 7310.743 | -1734.73 | -1232.28
| 7821.257 | 0 | 0 | 7332 | -1734.73 | -1232.28

## Sheet1 (hidden)
Nichols Federal 0994-24-21E
Nichols 0994-24-21W
Nichols 0994-24-20W
Nichols Federal 0994-24-20E
Nichols Federal 0994-24-19E
Nichols 0994-24-19W
Nichols 0994-24-18W
Nichols Federal 0994-24-18E
Nichols Federal 0994-24-17E
Nichols 0994-24-17W
Nichols 0994-24-16E
Nichols 0994-24-15E
Nichols 0994-24-16W
Nichols 0994-24-13E
Nichols 0994-24-12E
Nichols 0994-24-12W
Nichols 0994-24-11W
Nichols 0994-24-11E
Nichols 0994-24-10E
Nichols 0994-24-10W

## Lookup (hidden)
North Reference | RetunValue | Grid Type | ReturnValue | Deviation Indicator | ReturnValue
| 2 |  | 0 |  | 2
True |  | SPCS-Colorado Central-NAD27 |  | Directional
Grid |  | SPCS-Colorado Central-NAD83 |  | High Angle
|  | SPCS-Colorado North-NAD27 |  | Horizontal
SPCS-Colorado North-NAD83
SPCS-Colorado South-NAD27
SPCS-Colorado South-NAD83
UTM-Zone 12 NAD27
UTM-Zone 12 NAD83
UTM-Zone 13 NAD27
UTM-Zone 13 NAD83