## Data
Header Information | measured depth (ft) | inclination (°) | azimuth (°) | true vertical depth (ft) | northing +N/-S (ft) | easting +E/-W (ft)
Operator Name | 400 | 0 | 0 | 400 | 0 | 0
Laramie Energy, LLC. | 500 | 3 | 212.027 | 499.954 | -2.219 | -1.388
Operator Number | 600 | 6 | 212.027 | 599.635 | -8.87 | -5.548
10433 | 700 | 9 | 212.027 | 698.768 | -19.935 | -12.47
Well Name and Number | 800 | 12 | 212.027 | 797.082 | -35.383 | -22.133
Nichols 0994-24-18W | 900 | 15 | 212.027 | 894.308 | -55.172 | -34.512
API Number (if available) | 1000 | 18 | 212.027 | 990.179 | -79.248 | -49.572
| 1100 | 21 | 212.027 | 1084.432 | -107.545 | -67.272
Location: QQ SEC TWP RGE | 1200 | 24 | 212.027 | 1176.81 | -139.985 | -87.564
SENW 24 9S 94W | 1300 | 27 | 212.027 | 1267.058 | -176.479 | -110.393
Citing Type: Planned or Actual | 1392.81 | 29.784 | 212.027 | 1348.696 | -213.89 | -133.794
Planned | 1400 | 29.784 | 212.027 | 1354.936 | -216.918 | -135.688
Deviation Indicator | 1500 | 29.784 | 212.027 | 1441.727 | -259.031 | -162.031
Directional | 1600 | 29.784 | 212.027 | 1528.517 | -301.144 | -188.374
North Reference | 1700 | 29.784 | 212.027 | 1615.307 | -343.258 | -214.717
True | 1800 | 29.784 | 212.027 | 1702.097 | -385.371 | -241.06
Grid Type | 1900 | 29.784 | 212.027 | 1788.887 | -427.484 | -267.403
#VALUE! | 2000 | 29.784 | 212.027 | 1875.677 | -469.597 | -293.746
| 2100 | 29.784 | 212.027 | 1962.468 | -511.71 | -320.089
| 2200 | 29.784 | 212.027 | 2049.258 | -553.823 | -346.432
| 2300 | 29.784 | 212.027 | 2136.048 | -595.937 | -372.775
| 2400 | 29.784 | 212.027 | 2222.838 | -638.05 | -399.118
| 2500 | 29.784 | 212.027 | 2309.628 | -680.163 | -425.461
| 2600 | 29.784 | 212.027 | 2396.418 | -722.276 | -451.803
| 2700 | 29.784 | 212.027 | 2483.209 | -764.389 | -478.146
| 2800 | 29.784 | 212.027 | 2569.999 | -806.502 | -504.489
| 2900 | 29.784 | 212.027 | 2656.789 | -848.615 | -530.832
| 3000 | 29.784 | 212.027 | 2743.579 | -890.729 | -557.175
| 3100 | 29.784 | 212.027 | 2830.369 | -932.842 | -583.518
| 3200 | 29.784 | 212.027 | 2917.159 | -974.955 | -609.861
| 3300 | 29.784 | 212.027 | 3003.949 | -1017.068 | -636.204
| 3400 | 29.784 | 212.027 | 3090.74 | -1059.181 | -662.547
| 3500 | 29.784 | 212.027 | 3177.53 | -1101.294 | -688.89
| 3600 | 29.784 | 212.027 | 3264.32 | -1143.408 | -715.233
| 3700 | 29.784 | 212.027 | 3351.11 | -1185.521 | -741.576
| 3800 | 29.784 | 212.027 | 3437.9 | -1227.634 | -767.919
| 3900 | 29.784 | 212.027 | 3524.69 | -1269.747 | -794.262
| 4000 | 29.784 | 212.027 | 3611.481 | -1311.86 | -820.605
| 4100 | 29.784 | 212.027 | 3698.271 | -1353.973 | -846.947
| 4200 | 29.784 | 212.027 | 3785.061 | -1396.086 | -873.29
| 4300 | 29.784 | 212.027 | 3871.851 | -1438.2 | -899.633
| 4400 | 29.784 | 212.027 | 3958.641 | -1480.313 | -925.976
| 4500 | 29.784 | 212.027 | 4045.431 | -1522.426 | -952.319
| 4600 | 29.784 | 212.027 | 4132.222 | -1564.539 | -978.662
| 4700 | 29.784 | 212.027 | 4219.012 | -1606.652 | -1005.005
| 4800 | 29.784 | 212.027 | 4305.802 | -1648.765 | -1031.348
| 4900 | 29.784 | 212.027 | 4392.592 | -1690.879 | -1057.691
| 5000 | 29.784 | 212.027 | 4479.382 | -1732.992 | -1084.034
| 5050.607 | 29.784 | 212.027 | 4523.304 | -1754.304 | -1097.365
| 5100 | 28.302 | 212.027 | 4566.485 | -1774.633 | -1110.081
| 5200 | 25.302 | 212.027 | 4655.731 | -1812.857 | -1133.992
| 5300 | 22.302 | 212.027 | 4747.215 | -1847.069 | -1155.392
| 5400 | 19.302 | 212.027 | 4840.685 | -1877.175 | -1174.224
| 5500 | 16.302 | 212.027 | 4935.886 | -1903.092 | -1190.436
| 5600 | 13.302 | 212.027 | 5032.556 | -1924.75 | -1203.984
| 5700 | 10.302 | 212.027 | 5130.431 | -1942.088 | -1214.83
| 5800 | 7.302 | 212.027 | 5229.242 | -1955.061 | -1222.944
| 5900 | 4.302 | 212.027 | 5328.718 | -1963.631 | -1228.305
| 6000 | 1.302 | 212.027 | 5428.587 | -1967.776 | -1230.898
| 6043.417 | 0 | 0 | 5472 | -1968.194 | -1231.159
| 6100 | 0 | 0 | 5528.583 | -1968.194 | -1231.159
| 6200 | 0 | 0 | 5628.583 | -1968.194 | -1231.159
| 6300 | 0 | 0 | 5728.583 | -1968.194 | -1231.159
| 6400 | 0 | 0 | 5828.583 | -1968.194 | -1231.159
| 6500 | 0 | 0 | 5928.583 | -1968.194 | -1231.159
| 6600 | 0 | 0 | 6028.583 | -1968.194 | -1231.159
| 6700 | 0 | 0 | 6128.583 | -1968.194 | -1231.159
| 6800 | 0 | 0 | 6228.583 | -1968.194 | -1231.159
| 6900 | 0 | 0 | 6328.583 | -1968.194 | -1231.159
| 7000 | 0 | 0 | 6428.583 | -1968.194 | -1231.159
| 7100 | 0 | 0 | 6528.583 | -1968.194 | -1231.159
| 7200 | 0 | 0 | 6628.583 | -1968.194 | -1231.159
| 7300 | 0 | 0 | 6728.583 | -1968.194 | -1231.159
| 7400 | 0 | 0 | 6828.583 | -1968.194 | -1231.159
| 7500 | 0 | 0 | 6928.583 | -1968.194 | -1231.159
| 7600 | 0 | 0 | 7028.583 | -1968.194 | -1231.159
| 7700 | 0 | 0 | 7128.583 | -1968.194 | -1231.159
| 7800 | 0 | 0 | 7228.583 | -1968.194 | -1231.159
| 7900 | 0 | 0 | 7328.583 | -1968.194 | -1231.159
| 8000 | 0 | 0 | 7428.583 | -1968.194 | -1231.159
| 8100 | 0 | 0 | 7528.583 | -1968.194 | -1231.159
| 8200 | 0 | 0 | 7628.583 | -1968.194 | -1231.159
| 8300 | 0 | 0 | 7728.583 | -1968.194 | -1231.159
| 8400 | 0 | 0 | 7828.583 | -1968.194 | -1231.159
| 8493.417 | 0 | 0 | 7922 | -1968.194 | -1231.159

## Sheet1 (hidden)
Nichols Federal 0994-24-21E
Nichols 0994-24-21W
Nichols 0994-24-20W
Nichols Federal 0994-24-20E
Nichols Federal 0994-24-19E
Nichols 0994-24-19W
Nichols 0994-24-18W
Nichols Federal 0994-24-18E
Nichols Federal 0994-24-17E
Nichols 0994-24-17W
Nichols 0994-24-16E
Nichols 0994-24-15E
Nichols 0994-24-16W
Nichols 0994-24-13E
Nichols 0994-24-12E
Nichols 0994-24-12W
Nichols 0994-24-11W
Nichols 0994-24-11E
Nichols 0994-24-10E
Nichols 0994-24-10W

## Lookup (hidden)
North Reference | RetunValue | Grid Type | ReturnValue | Deviation Indicator | ReturnValue
| 2 |  | 0 |  | 2
True |  | SPCS-Colorado Central-NAD27 |  | Directional
Grid |  | SPCS-Colorado Central-NAD83 |  | High Angle
|  | SPCS-Colorado North-NAD27 |  | Horizontal
SPCS-Colorado North-NAD83
SPCS-Colorado South-NAD27
SPCS-Colorado South-NAD83
UTM-Zone 12 NAD27
UTM-Zone 12 NAD83
UTM-Zone 13 NAD27
UTM-Zone 13 NAD83