## Data
Header Information | measured depth (ft) | inclination (°) | azimuth (°) | true vertical depth (ft) | northing +N/-S (ft) | easting +E/-W (ft)
Operator Name | 200 | 0 | 0 | 200 | 0 | 0
Laramie Energy, LLC. | 300 | 3 | 206.767 | 299.954 | -2.337 | -1.179
Operator Number | 400 | 6 | 206.767 | 399.635 | -9.341 | -4.712
10433 | 500 | 9 | 206.767 | 498.768 | -20.994 | -10.59
Well Name and Number | 600 | 12 | 206.767 | 597.082 | -37.263 | -18.796
Nichols 0994-24-20W | 700 | 15 | 206.767 | 694.308 | -58.104 | -29.308
API Number (if available) | 800 | 18 | 206.767 | 790.179 | -83.459 | -42.097
| 900 | 21 | 206.767 | 884.432 | -113.259 | -57.129
Location: QQ SEC TWP RGE | 1000 | 24 | 206.767 | 976.81 | -147.423 | -74.362
SENW 24 9S 94W | 1100 | 27 | 206.767 | 1067.058 | -185.857 | -93.748
Citing Type: Planned or Actual | 1200 | 30 | 206.767 | 1154.93 | -228.455 | -115.235
Planned | 1300 | 33 | 206.767 | 1240.184 | -275.101 | -138.763
Deviation Indicator | 1321.727 | 33.652 | 206.767 | 1258.338 | -285.759 | -144.139
Directional | 1400 | 33.652 | 206.767 | 1323.494 | -324.485 | -163.673
North Reference | 1500 | 33.652 | 206.767 | 1406.736 | -373.962 | -188.63
True | 1600 | 33.652 | 206.767 | 1489.978 | -423.439 | -213.586
Grid Type | 1700 | 33.652 | 206.767 | 1573.22 | -472.915 | -238.543
#VALUE! | 1800 | 33.652 | 206.767 | 1656.462 | -522.392 | -263.499
| 1900 | 33.652 | 206.767 | 1739.704 | -571.869 | -288.456
| 2000 | 33.652 | 206.767 | 1822.946 | -621.345 | -313.412
| 2100 | 33.652 | 206.767 | 1906.188 | -670.822 | -338.369
| 2200 | 33.652 | 206.767 | 1989.43 | -720.299 | -363.325
| 2300 | 33.652 | 206.767 | 2072.672 | -769.775 | -388.282
| 2400 | 33.652 | 206.767 | 2155.914 | -819.252 | -413.238
| 2500 | 33.652 | 206.767 | 2239.156 | -868.729 | -438.195
| 2600 | 33.652 | 206.767 | 2322.398 | -918.205 | -463.151
| 2700 | 33.652 | 206.767 | 2405.641 | -967.682 | -488.107
| 2800 | 33.652 | 206.767 | 2488.883 | -1017.158 | -513.064
| 2900 | 33.652 | 206.767 | 2572.125 | -1066.635 | -538.02
| 3000 | 33.652 | 206.767 | 2655.367 | -1116.112 | -562.977
| 3100 | 33.652 | 206.767 | 2738.609 | -1165.588 | -587.933
| 3200 | 33.652 | 206.767 | 2821.851 | -1215.065 | -612.89
| 3300 | 33.652 | 206.767 | 2905.093 | -1264.542 | -637.846
| 3400 | 33.652 | 206.767 | 2988.335 | -1314.018 | -662.803
| 3500 | 33.652 | 206.767 | 3071.577 | -1363.495 | -687.759
| 3600 | 33.652 | 206.767 | 3154.819 | -1412.972 | -712.716
| 3700 | 33.652 | 206.767 | 3238.061 | -1462.448 | -737.672
| 3800 | 33.652 | 206.767 | 3321.303 | -1511.925 | -762.629
| 3900 | 33.652 | 206.767 | 3404.545 | -1561.402 | -787.585
| 4000 | 33.652 | 206.767 | 3487.787 | -1610.878 | -812.542
| 4100 | 33.652 | 206.767 | 3571.029 | -1660.355 | -837.498
| 4200 | 33.652 | 206.767 | 3654.271 | -1709.832 | -862.455
| 4300 | 33.652 | 206.767 | 3737.513 | -1759.308 | -887.411
| 4400 | 33.652 | 206.767 | 3820.755 | -1808.785 | -912.367
| 4500 | 33.652 | 206.767 | 3903.997 | -1858.261 | -937.324
| 4600 | 33.652 | 206.767 | 3987.239 | -1907.738 | -962.28
| 4700 | 33.652 | 206.767 | 4070.481 | -1957.215 | -987.237
| 4800 | 33.652 | 206.767 | 4153.723 | -2006.691 | -1012.193
| 4900 | 33.652 | 206.767 | 4236.965 | -2056.168 | -1037.15
| 5000 | 33.652 | 206.767 | 4320.207 | -2105.645 | -1062.106
| 5094.248 | 33.652 | 206.767 | 4398.662 | -2152.276 | -1085.627
| 5100 | 33.479 | 206.767 | 4403.454 | -2155.115 | -1087.059
| 5200 | 30.479 | 206.767 | 4488.268 | -2202.396 | -1110.908
| 5300 | 27.479 | 206.767 | 4575.738 | -2245.649 | -1132.726
| 5400 | 24.479 | 206.767 | 4665.623 | -2284.755 | -1152.451
| 5500 | 21.479 | 206.767 | 4757.677 | -2319.608 | -1170.031
| 5600 | 18.479 | 206.767 | 4851.648 | -2350.111 | -1185.417
| 5700 | 15.479 | 206.767 | 4947.278 | -2376.181 | -1198.567
| 5800 | 12.479 | 206.767 | 5044.305 | -2397.747 | -1209.446
| 5900 | 9.479 | 206.767 | 5142.464 | -2414.75 | -1218.022
| 6000 | 6.479 | 206.767 | 5241.484 | -2427.143 | -1224.273
| 6100 | 3.479 | 206.767 | 5341.095 | -2434.891 | -1228.181
| 6200 | 0.479 | 206.767 | 5441.024 | -2437.975 | -1229.737
| 6215.976 | 0 | 0 | 5457 | -2438.034 | -1229.767
| 6300 | 0 | 0 | 5541.024 | -2438.034 | -1229.767
| 6400 | 0 | 0 | 5641.024 | -2438.034 | -1229.767
| 6500 | 0 | 0 | 5741.024 | -2438.034 | -1229.767
| 6600 | 0 | 0 | 5841.024 | -2438.034 | -1229.767
| 6700 | 0 | 0 | 5941.024 | -2438.034 | -1229.767
| 6800 | 0 | 0 | 6041.024 | -2438.034 | -1229.767
| 6900 | 0 | 0 | 6141.024 | -2438.034 | -1229.767
| 7000 | 0 | 0 | 6241.024 | -2438.034 | -1229.767
| 7100 | 0 | 0 | 6341.024 | -2438.034 | -1229.767
| 7200 | 0 | 0 | 6441.024 | -2438.034 | -1229.767
| 7300 | 0 | 0 | 6541.024 | -2438.034 | -1229.767
| 7400 | 0 | 0 | 6641.024 | -2438.034 | -1229.767
| 7500 | 0 | 0 | 6741.024 | -2438.034 | -1229.767
| 7600 | 0 | 0 | 6841.024 | -2438.034 | -1229.767
| 7700 | 0 | 0 | 6941.024 | -2438.034 | -1229.767
| 7800 | 0 | 0 | 7041.024 | -2438.034 | -1229.767
| 7900 | 0 | 0 | 7141.024 | -2438.034 | -1229.767
| 8000 | 0 | 0 | 7241.024 | -2438.034 | -1229.767
| 8065.976 | 0 | 0 | 7307 | -2438.034 | -1229.767

## Sheet1 (hidden)
Nichols Federal 0994-24-21E
Nichols 0994-24-21W
Nichols 0994-24-20W
Nichols Federal 0994-24-20E
Nichols Federal 0994-24-19E
Nichols 0994-24-19W
Nichols 0994-24-18W
Nichols Federal 0994-24-18E
Nichols Federal 0994-24-17E
Nichols 0994-24-17W
Nichols 0994-24-16E
Nichols 0994-24-15E
Nichols 0994-24-16W
Nichols 0994-24-13E
Nichols 0994-24-12E
Nichols 0994-24-12W
Nichols 0994-24-11W
Nichols 0994-24-11E
Nichols 0994-24-10E
Nichols 0994-24-10W

## Lookup (hidden)
North Reference | RetunValue | Grid Type | ReturnValue | Deviation Indicator | ReturnValue
| 2 |  | 0 |  | 2
True |  | SPCS-Colorado Central-NAD27 |  | Directional
Grid |  | SPCS-Colorado Central-NAD83 |  | High Angle
|  | SPCS-Colorado North-NAD27 |  | Horizontal
SPCS-Colorado North-NAD83
SPCS-Colorado South-NAD27
SPCS-Colorado South-NAD83
UTM-Zone 12 NAD27
UTM-Zone 12 NAD83
UTM-Zone 13 NAD27
UTM-Zone 13 NAD83