## Data
Header Information | measured depth (ft) | inclination (°) | azimuth (°) | true vertical depth (ft) | northing +N/-S (ft) | easting +E/-W (ft) | Remarks
Operator Name | 0 | 0 | 0 | 0 | 0 | 0
TEP Rocky Mountain LLC | 100 | 0 | 0 | 100 | 0 | 0
Operator Number | 115 | 0 | 0 | 115 | 0 | 0
96850 | 200 | 3.4 | 165 | 199.95 | -2.44 | 0.65
Well Name and Number | 240 | 5 | 165 | 239.84 | -5.26 | 1.41
GM 423-4 | 300 | 5 | 165 | 299.61 | -10.32 | 2.76
API Number (if available) | 340 | 5 | 165 | 339.46 | -13.68 | 3.67
| 400 | 5.09 | 133.93 | 399.24 | -18.06 | 6.26
Location: QQ SEC TWP RGE | 500 | 7.73 | 100.05 | 498.64 | -22.31 | 16.08
Lot 7, Sec. 5, T7S, R96W | 600 | 11.57 | 85.79 | 597.22 | -22.74 | 32.7
Citing Type: Planned or Actual | 700 | 15.76 | 78.78 | 694.37 | -19.36 | 56.04
Planned | 800 | 20.09 | 74.7 | 789.5 | -12.19 | 85.94
Deviation Indicator | 900 | 24.47 | 72.02 | 882.02 | -1.26 | 122.23
Directional | 1000 | 28.89 | 70.12 | 971.35 | 13.36 | 164.67
North Reference | 1100 | 33.33 | 68.69 | 1056.94 | 31.56 | 213
True | 1142.81 | 35.23 | 68.17 | 1092.31 | 40.43 | 235.42
Grid Type | 1200 | 35.23 | 68.17 | 1139.03 | 52.7 | 266.05
#VALUE! | 1300 | 35.23 | 68.17 | 1220.71 | 74.15 | 319.61
| 1400 | 35.23 | 68.17 | 1302.39 | 95.6 | 373.17
| 1500 | 35.23 | 68.17 | 1384.07 | 117.05 | 426.72
| 1600 | 35.23 | 68.17 | 1465.75 | 138.5 | 480.28
| 1700 | 35.23 | 68.17 | 1547.43 | 159.95 | 533.83
| 1800 | 35.23 | 68.17 | 1629.11 | 181.4 | 587.39
| 1900 | 35.23 | 68.17 | 1710.79 | 202.85 | 640.94
| 2000 | 35.23 | 68.17 | 1792.47 | 224.3 | 694.5
| 2100 | 35.23 | 68.17 | 1874.15 | 245.75 | 748.05
| 2200 | 35.23 | 68.17 | 1955.83 | 267.2 | 801.61
| 2300 | 35.23 | 68.17 | 2037.51 | 288.65 | 855.17
| 2400 | 35.23 | 68.17 | 2119.19 | 310.1 | 908.72
| 2500 | 35.23 | 68.17 | 2200.88 | 331.55 | 962.28
| 2600 | 35.23 | 68.17 | 2282.56 | 353 | 1015.83
| 2700 | 35.23 | 68.17 | 2364.24 | 374.45 | 1069.39
| 2800 | 35.23 | 68.17 | 2445.92 | 395.9 | 1122.94
| 2900 | 35.23 | 68.17 | 2527.6 | 417.35 | 1176.5
| 3000 | 35.23 | 68.17 | 2609.28 | 438.8 | 1230.05
| 3100 | 35.23 | 68.17 | 2690.96 | 460.25 | 1283.61
| 3200 | 35.23 | 68.17 | 2772.64 | 481.7 | 1337.16
| 3300 | 35.23 | 68.17 | 2854.32 | 503.15 | 1390.72
| 3400 | 35.23 | 68.17 | 2936 | 524.6 | 1444.28
| 3500 | 35.23 | 68.17 | 3017.68 | 546.05 | 1497.83
| 3600 | 35.23 | 68.17 | 3099.36 | 567.5 | 1551.39
| 3700 | 35.23 | 68.17 | 3181.04 | 588.95 | 1604.94
| 3800 | 35.23 | 68.17 | 3262.72 | 610.4 | 1658.5
| 3900 | 35.23 | 68.17 | 3344.4 | 631.85 | 1712.05
| 4000 | 35.23 | 68.17 | 3426.08 | 653.3 | 1765.61
| 4027.82 | 35.23 | 68.17 | 3448.81 | 659.27 | 1780.51
| 4100 | 33.43 | 68.17 | 3508.41 | 674.41 | 1818.3
| 4200 | 30.93 | 68.17 | 3593.04 | 694.21 | 1867.73
| 4300 | 28.43 | 68.17 | 3679.91 | 712.61 | 1913.69
| 4400 | 25.93 | 68.17 | 3768.87 | 729.6 | 1956.09
| 4500 | 23.43 | 68.17 | 3859.72 | 745.12 | 1994.85
| 4600 | 20.93 | 68.17 | 3952.32 | 759.15 | 2029.89
| 4700 | 18.43 | 68.17 | 4046.47 | 771.67 | 2061.15
| 4800 | 15.93 | 68.17 | 4142 | 782.65 | 2088.57
| 4900 | 13.43 | 68.17 | 4238.73 | 792.08 | 2112.09
| 5000 | 10.93 | 68.17 | 4336.47 | 799.92 | 2131.67
| 5100 | 8.43 | 68.17 | 4435.04 | 806.17 | 2147.28
| 5200 | 5.93 | 68.17 | 4534.25 | 810.82 | 2158.88
| 5300 | 3.43 | 68.17 | 4633.9 | 813.85 | 2166.45
| 5400 | 0.93 | 68.17 | 4733.82 | 815.26 | 2169.98
| 5437.18 | 0 | 0 | 4771 | 815.38 | 2170.26
| 5500 | 0 | 0 | 4833.82 | 815.38 | 2170.26
| 5600 | 0 | 0 | 4933.82 | 815.38 | 2170.26
| 5700 | 0 | 0 | 5033.82 | 815.38 | 2170.26
| 5800 | 0 | 0 | 5133.82 | 815.38 | 2170.26
| 5900 | 0 | 0 | 5233.82 | 815.38 | 2170.26
| 6000 | 0 | 0 | 5333.82 | 815.38 | 2170.26
| 6100 | 0 | 0 | 5433.82 | 815.38 | 2170.26
| 6200 | 0 | 0 | 5533.82 | 815.38 | 2170.26
| 6300 | 0 | 0 | 5633.82 | 815.38 | 2170.26
| 6400 | 0 | 0 | 5733.82 | 815.38 | 2170.26
| 6500 | 0 | 0 | 5833.82 | 815.38 | 2170.26
| 6600 | 0 | 0 | 5933.82 | 815.38 | 2170.26
| 6700 | 0 | 0 | 6033.82 | 815.38 | 2170.26
| 6800 | 0 | 0 | 6133.82 | 815.38 | 2170.26
| 6900 | 0 | 0 | 6233.82 | 815.38 | 2170.26
| 7000 | 0 | 0 | 6333.82 | 815.38 | 2170.26
| 7100 | 0 | 0 | 6433.82 | 815.38 | 2170.26
| 7200 | 0 | 0 | 6533.82 | 815.38 | 2170.26
| 7300 | 0 | 0 | 6633.82 | 815.38 | 2170.26
| 7337.18 | 0 | 0 | 6671 | 815.38 | 2170.26

## Lookup (hidden)
North Reference | RetunValue | Grid Type | ReturnValue | Deviation Indicator | ReturnValue
| 2 |  | 0 |  | 2
True |  | SPCS-Colorado Central-NAD27 |  | Directional
Grid |  | SPCS-Colorado Central-NAD83 |  | High Angle
|  | SPCS-Colorado North-NAD27 |  | Horizontal
SPCS-Colorado North-NAD83
SPCS-Colorado South-NAD27
SPCS-Colorado South-NAD83
UTM-Zone 12 NAD27
UTM-Zone 12 NAD83
UTM-Zone 13 NAD27
UTM-Zone 13 NAD83