## Data
Header Information | measured depth (ft) | inclination (°) | azimuth (°) | true vertical depth (ft) | northing +N/-S (ft) | easting +E/-W (ft)
Operator Name | 0 | 0 | 0 | 0 | 0 | 0
Synergy Resources Corp | 25 | 0 | 0 | 25 | 0 | 0
Operator Number | 125 | 0 | 0 | 125 | 0 | 0
10311 | 225 | 0 | 0 | 225 | 0 | 0
Well Name and Number | 325 | 0 | 0 | 325 | 0 | 0
Goetzel 13N-30C-M | 425 | 0 | 0 | 425 | 0 | 0
API Number (if available) | 525 | 0 | 0 | 525 | 0 | 0
| 625 | 0 | 0 | 625 | 0 | 0
Location: QQ SEC TWP RGE | 725 | 0 | 0 | 725 | 0 | 0
NESW SECTION 29 T6N R66W | 825 | 0 | 0 | 825 | 0 | 0
Citing Type: Planned or Actual | 850 | 0 | 0 | 850 | 0 | 0
PLANNED | 925 | 1.5 | 127.46 | 924.99 | -0.6 | 0.78
Deviation Indicator | 1025 | 3.5 | 127.46 | 1024.89 | -3.25 | 4.24
Horizontal | 1125 | 5.5 | 127.46 | 1124.58 | -8.02 | 10.47
North Reference | 1225 | 7.5 | 127.46 | 1223.93 | -14.91 | 19.45
True | 1325 | 9.5 | 127.46 | 1322.83 | -23.9 | 31.19
Grid Type | 1425 | 11.5 | 127.46 | 1421.15 | -34.98 | 45.65
#VALUE! | 1525 | 13.5 | 127.46 | 1518.77 | -48.14 | 62.83
| 1625 | 15.5 | 127.46 | 1615.58 | -63.37 | 82.71
| 1719.36 | 17.387 | 127.46 | 1706.08 | -79.61 | 103.91
| 1725 | 17.387 | 127.46 | 1711.46 | -80.64 | 105.24
| 1825 | 17.387 | 127.46 | 1806.89 | -98.81 | 128.96
| 1925 | 17.387 | 127.46 | 1902.32 | -116.99 | 152.69
| 2025 | 17.387 | 127.46 | 1997.75 | -135.16 | 176.41
| 2125 | 17.387 | 127.46 | 2093.18 | -153.34 | 200.13
| 2225 | 17.387 | 127.46 | 2188.61 | -171.51 | 223.85
| 2325 | 17.387 | 127.46 | 2284.04 | -189.69 | 247.57
| 2425 | 17.387 | 127.46 | 2379.48 | -207.86 | 271.29
| 2525 | 17.387 | 127.46 | 2474.91 | -226.04 | 295.01
| 2625 | 17.387 | 127.46 | 2570.34 | -244.21 | 318.73
| 2725 | 17.387 | 127.46 | 2665.77 | -262.39 | 342.45
| 2825 | 17.387 | 127.46 | 2761.2 | -280.56 | 366.17
| 2925 | 17.387 | 127.46 | 2856.63 | -298.74 | 389.89
| 3025 | 17.387 | 127.46 | 2952.06 | -316.91 | 413.61
| 3125 | 17.387 | 127.46 | 3047.49 | -335.08 | 437.33
| 3225 | 17.387 | 127.46 | 3142.92 | -353.26 | 461.05
| 3325 | 17.387 | 127.46 | 3238.35 | -371.43 | 484.77
| 3425 | 17.387 | 127.46 | 3333.78 | -389.61 | 508.49
| 3525 | 17.387 | 127.46 | 3429.21 | -407.78 | 532.21
| 3625 | 17.387 | 127.46 | 3524.64 | -425.96 | 555.93
| 3725 | 17.387 | 127.46 | 3620.07 | -444.13 | 579.65
| 3825 | 17.387 | 127.46 | 3715.51 | -462.31 | 603.37
| 3925 | 17.387 | 127.46 | 3810.94 | -480.48 | 627.09
| 4025 | 17.387 | 127.46 | 3906.37 | -498.66 | 650.81
| 4125 | 17.387 | 127.46 | 4001.8 | -516.83 | 674.53
| 4225 | 17.387 | 127.46 | 4097.23 | -535.01 | 698.25
| 4325 | 17.387 | 127.46 | 4192.66 | -553.18 | 721.97
| 4425 | 17.387 | 127.46 | 4288.09 | -571.36 | 745.69
| 4525 | 17.387 | 127.46 | 4383.52 | -589.53 | 769.41
| 4625 | 17.387 | 127.46 | 4478.95 | -607.71 | 793.14
| 4725 | 17.387 | 127.46 | 4574.38 | -625.88 | 816.86
| 4825 | 17.387 | 127.46 | 4669.81 | -644.05 | 840.58
| 4925 | 17.387 | 127.46 | 4765.24 | -662.23 | 864.3
| 5025 | 17.387 | 127.46 | 4860.67 | -680.4 | 888.02
| 5125 | 17.387 | 127.46 | 4956.11 | -698.58 | 911.74
| 5225 | 17.387 | 127.46 | 5051.54 | -716.75 | 935.46
| 5325 | 17.387 | 127.46 | 5146.97 | -734.93 | 959.18
| 5425 | 17.387 | 127.46 | 5242.4 | -753.1 | 982.9
| 5525 | 17.387 | 127.46 | 5337.83 | -771.28 | 1006.62
| 5625 | 17.387 | 127.46 | 5433.26 | -789.45 | 1030.34
| 5725 | 17.387 | 127.46 | 5528.69 | -807.63 | 1054.06
| 5825 | 17.387 | 127.46 | 5624.12 | -825.8 | 1077.78
| 5925 | 17.387 | 127.46 | 5719.55 | -843.98 | 1101.5
| 6025 | 17.387 | 127.46 | 5814.98 | -862.15 | 1125.22
| 6125 | 17.387 | 127.46 | 5910.41 | -880.33 | 1148.94
| 6225 | 17.387 | 127.46 | 6005.84 | -898.5 | 1172.66
| 6325 | 17.387 | 127.46 | 6101.27 | -916.68 | 1196.38
| 6337.66 | 17.387 | 127.46 | 6113.36 | -918.98 | 1199.39
| 6425 | 13.04 | 148.625 | 6197.68 | -935.35 | 1214.89
| 6525 | 11.697 | 186.135 | 6295.51 | -955.09 | 1219.69
| 6625 | 15.162 | 217.822 | 6392.89 | -975.53 | 1210.57
| 6725 | 21.194 | 234.953 | 6487.92 | -996.27 | 1187.72
| 6825 | 28.19 | 244.34 | 6578.76 | -1016.92 | 1151.57
| 6925 | 35.585 | 250.155 | 6663.63 | -1037.05 | 1102.83
| 7025 | 43.172 | 254.167 | 6740.88 | -1056.3 | 1042.46
| 7125 | 50.865 | 257.175 | 6809.01 | -1074.27 | 971.61
| 7225 | 58.62 | 259.586 | 6866.7 | -1090.62 | 891.68
| 7325 | 66.414 | 261.626 | 6912.82 | -1105.03 | 804.22
| 7425 | 74.23 | 263.436 | 6946.47 | -1117.23 | 710.93
| 7525 | 82.061 | 265.11 | 6966.99 | -1126.96 | 613.63
| 7625 | 89.898 | 266.722 | 6974 | -1134.06 | 514.21
| 7626.3 | 90 | 266.743 | 6974 | -1134.13 | 512.92
| 7725 | 90 | 266.743 | 6974 | -1139.74 | 414.37
| 7825 | 90 | 266.743 | 6974 | -1145.42 | 314.54
| 7925 | 90 | 266.743 | 6974 | -1151.1 | 214.7
| 8025 | 90 | 266.743 | 6974 | -1156.78 | 114.86
| 8125 | 90 | 266.743 | 6974 | -1162.47 | 15.02
| 8225 | 90 | 266.743 | 6974 | -1168.15 | -84.82
| 8325 | 90 | 266.743 | 6974 | -1173.83 | -184.66
| 8425 | 90 | 266.743 | 6974 | -1179.51 | -284.49
| 8525 | 90 | 266.743 | 6974 | -1185.2 | -384.33
| 8625 | 90 | 266.743 | 6974 | -1190.88 | -484.17
| 8725 | 90 | 266.743 | 6974 | -1196.56 | -584.01
| 8825 | 90 | 266.743 | 6974 | -1202.24 | -683.85
| 8925 | 90 | 266.743 | 6974 | -1207.92 | -783.69
| 9025 | 90 | 266.743 | 6974 | -1213.61 | -883.52
| 9125 | 90 | 266.743 | 6974 | -1219.29 | -983.36
| 9225 | 90 | 266.743 | 6974 | -1224.97 | -1083.2
| 9325 | 90 | 266.743 | 6974 | -1230.65 | -1183.04
| 9425 | 90 | 266.743 | 6974 | -1236.33 | -1282.88
| 9525 | 90 | 266.743 | 6974 | -1242.02 | -1382.72
| 9625 | 90 | 266.743 | 6974 | -1247.7 | -1482.56
| 9725 | 90 | 266.743 | 6974 | -1253.38 | -1582.39
| 9825 | 90 | 266.743 | 6974 | -1259.06 | -1682.23
| 9925 | 90 | 266.743 | 6974 | -1264.75 | -1782.07
| 10025 | 90 | 266.743 | 6974 | -1270.43 | -1881.91
| 10125 | 90 | 266.743 | 6974 | -1276.11 | -1981.75
| 10225 | 90 | 266.743 | 6974 | -1281.79 | -2081.59
| 10325 | 90 | 266.743 | 6974 | -1287.47 | -2181.42
| 10425 | 90 | 266.743 | 6974 | -1293.16 | -2281.26
| 10525 | 90 | 266.743 | 6974 | -1298.84 | -2381.1
| 10625 | 90 | 266.743 | 6974 | -1304.52 | -2480.94
| 10725 | 90 | 266.743 | 6974 | -1310.2 | -2580.78
| 10825 | 90 | 266.743 | 6974 | -1315.88 | -2680.62
| 10925 | 90 | 266.743 | 6974 | -1321.57 | -2780.46
| 11025 | 90 | 266.743 | 6974 | -1327.25 | -2880.29
| 11125 | 90 | 266.743 | 6974 | -1332.93 | -2980.13
| 11225 | 90 | 266.743 | 6974 | -1338.61 | -3079.97
| 11325 | 90 | 266.743 | 6974 | -1344.3 | -3179.81
| 11425 | 90 | 266.743 | 6974 | -1349.98 | -3279.65
| 11525 | 90 | 266.743 | 6974 | -1355.66 | -3379.49
| 11625 | 90 | 266.743 | 6974 | -1361.34 | -3479.32
| 11725 | 90 | 266.743 | 6974 | -1367.02 | -3579.16
| 11825 | 90 | 266.743 | 6974 | -1372.71 | -3679
| 11925 | 90 | 266.743 | 6974 | -1378.39 | -3778.84
| 12025 | 90 | 266.743 | 6974 | -1384.07 | -3878.68
| 12125 | 90 | 266.743 | 6974 | -1389.75 | -3978.52
| 12225 | 90 | 266.743 | 6974 | -1395.44 | -4078.35
| 12325 | 90 | 266.743 | 6974 | -1401.12 | -4178.19
| 12425 | 90 | 266.743 | 6974 | -1406.8 | -4278.03
| 12525 | 90 | 266.743 | 6974 | -1412.48 | -4377.87
| 12625 | 90 | 266.743 | 6974 | -1418.16 | -4477.71
| 12725 | 90 | 266.743 | 6974 | -1423.85 | -4577.55
| 12825 | 90 | 266.743 | 6974 | -1429.53 | -4677.39
| 12925 | 90 | 266.743 | 6974 | -1435.21 | -4777.22
| 13025 | 90 | 266.743 | 6974 | -1440.89 | -4877.06
| 13125 | 90 | 266.743 | 6974 | -1446.57 | -4976.9
| 13225 | 90 | 266.743 | 6974 | -1452.26 | -5076.74
| 13325 | 90 | 266.743 | 6974 | -1457.94 | -5176.58
| 13425 | 90 | 266.743 | 6974 | -1463.62 | -5276.42
| 13525 | 90 | 266.743 | 6974 | -1469.3 | -5376.25
| 13625 | 90 | 266.743 | 6974 | -1474.99 | -5476.09
| 13725 | 90 | 266.743 | 6974 | -1480.67 | -5575.93
| 13825 | 90 | 266.743 | 6974 | -1486.35 | -5675.77
| 13925 | 90 | 266.743 | 6974 | -1492.03 | -5775.61
| 14025 | 90 | 266.743 | 6974 | -1497.71 | -5875.45
| 14125 | 90 | 266.743 | 6974 | -1503.4 | -5975.29
| 14225 | 90 | 266.743 | 6974 | -1509.08 | -6075.12
| 14325 | 90 | 266.743 | 6974 | -1514.76 | -6174.96
| 14425 | 90 | 266.743 | 6974 | -1520.44 | -6274.8
| 14525 | 90 | 266.743 | 6974 | -1526.12 | -6374.64
| 14625 | 90 | 266.743 | 6974 | -1531.81 | -6474.48
| 14725 | 90 | 266.743 | 6974 | -1537.49 | -6574.32
| 14825 | 90 | 266.743 | 6974 | -1543.17 | -6674.15
| 14925 | 90 | 266.743 | 6974 | -1548.85 | -6773.99
| 15025 | 90 | 266.743 | 6974 | -1554.54 | -6873.83
| 15125 | 90 | 266.743 | 6974 | -1560.22 | -6973.67
| 15225 | 90 | 266.743 | 6974 | -1565.9 | -7073.51
| 15325 | 90 | 266.743 | 6974 | -1571.58 | -7173.35
| 15425 | 90 | 266.743 | 6974 | -1577.26 | -7273.18
| 15525 | 90 | 266.743 | 6974 | -1582.95 | -7373.02
| 15625 | 90 | 266.743 | 6974 | -1588.63 | -7472.86
| 15725 | 90 | 266.743 | 6974 | -1594.31 | -7572.7
| 15825 | 90 | 266.743 | 6974 | -1599.99 | -7672.54
| 15888.79 | 90 | 266.743 | 6974 | -1603.62 | -7736.23

## Lookup (hidden)
North Reference | RetunValue | Grid Type | ReturnValue | Deviation Indicator | ReturnValue
| 2 |  | 0 |  | 4
True |  | SPCS-Colorado Central-NAD27 |  | Directional
Grid |  | SPCS-Colorado Central-NAD83 |  | High Angle
|  | SPCS-Colorado North-NAD27 |  | Horizontal
SPCS-Colorado North-NAD83
SPCS-Colorado South-NAD27
SPCS-Colorado South-NAD83
UTM-Zone 12 NAD27
UTM-Zone 12 NAD83
UTM-Zone 13 NAD27
UTM-Zone 13 NAD83