## Data
Header Information | measured depth (ft) | inclination (°) | azimuth (°) | true vertical depth (ft) | northing +N/-S (ft) | easting +E/-W (ft)
Operator Name | 1899 | 0.43 | 184.7 | 1898.97 | -5.16 | -2.68
NOBLE | 1980 | 0.68 | 105.33 | 1979.97 | -5.59 | -2.24
Operator Number | 2075 | 0.24 | 223.86 | 2074.97 | -5.88 | -1.84
100322 | 2169 | 0.09 | 23.73 | 2168.97 | -5.96 | -1.95
Well Name and Number | 2264 | 1.93 | 331.06 | 2263.95 | -4.49 | -2.69
HOLLIDAY FEDERAL LC23-780 | 2359 | 4.39 | 335.86 | 2358.8 | 0.23 | -4.95
API Number (if available) | 2454 | 5.93 | 336.86 | 2453.41 | 8.06 | -8.37
| 2548 | 8.01 | 337.41 | 2546.71 | 18.57 | -12.79
Location: QQ SEC TWP RGE | 2643 | 9.6 | 339.2 | 2640.59 | 32.09 | -18.15
SEC.11-T09N-R59W | 2737 | 11.01 | 340.1 | 2733.07 | 47.86 | -23.99
Citing Type: Planned or Actual | 2832 | 11.08 | 340.27 | 2826.31 | 64.98 | -30.16
Acutal | 2927 | 11.12 | 340.92 | 2919.53 | 82.23 | -36.23
Deviation Indicator | 3022 | 10.97 | 342 | 3012.77 | 99.49 | -42.02
Horizontal | 3116 | 10.93 | 342.89 | 3105.06 | 116.51 | -47.41
North Reference | 3211 | 10.61 | 344.42 | 3198.39 | 133.54 | -52.4
Grid | 3305 | 11.09 | 347.45 | 3290.71 | 150.7 | -56.69
Grid Type | 3400 | 11.1 | 347.47 | 3383.93 | 168.55 | -60.66
SPCS-Colorado North-NAD83 | 3495 | 11.25 | 345.7 | 3477.13 | 186.46 | -64.94
| 3589 | 11.23 | 343.29 | 3569.33 | 204.11 | -69.83
| 3684 | 11.33 | 340.99 | 3662.49 | 221.79 | -75.53
| 3778 | 11.26 | 338.06 | 3754.67 | 239.03 | -81.97
| 3873 | 11.21 | 337.91 | 3847.85 | 256.19 | -88.91
| 3968 | 11.18 | 338.5 | 3941.04 | 273.32 | -95.75
| 4062 | 11 | 340.82 | 4033.29 | 290.27 | -102.04
| 4157 | 10.67 | 345.72 | 4126.6 | 307.35 | -107.19
| 4251 | 11.09 | 348.67 | 4218.91 | 324.65 | -111.11
| 4346 | 11.15 | 350.27 | 4312.13 | 342.66 | -114.46
| 4441 | 11.12 | 351.97 | 4405.34 | 360.79 | -117.29
| 4535 | 11.19 | 353.13 | 4497.56 | 378.82 | -119.65
| 4629 | 10.33 | 353.76 | 4589.91 | 396.25 | -121.65
| 4724 | 10.67 | 351.69 | 4683.32 | 413.42 | -123.85
| 4819 | 10.59 | 349.07 | 4776.69 | 430.69 | -126.78
| 4913 | 11.1 | 347.95 | 4869.01 | 448.02 | -130.3
| 5007 | 10.58 | 343.67 | 4961.33 | 465.16 | -134.62
| 5102 | 10.63 | 342.15 | 5054.71 | 481.87 | -139.76
| 5196 | 11.25 | 340.05 | 5147 | 498.74 | -145.54
| 5291 | 11.18 | 336.14 | 5240.19 | 515.87 | -152.43
| 5385 | 10.9 | 333.07 | 5332.45 | 532.13 | -160.14
| 5480 | 10.01 | 330.32 | 5425.87 | 547.31 | -168.3
| 5574 | 7.1 | 312.86 | 5518.83 | 558.36 | -176.61
| 5669 | 7.94 | 283.41 | 5613.05 | 563.88 | -187.3
| 5763 | 10.26 | 251.77 | 5705.92 | 562.77 | -201.57
| 5858 | 13.37 | 212.53 | 5799.04 | 550.84 | -215.54
| 5952 | 21.48 | 203 | 5888.67 | 525.79 | -228.13
| 6047 | 31.78 | 189.68 | 5973.55 | 484.97 | -239.17
| 6141 | 45.72 | 188.55 | 6046.68 | 427.01 | -248.39
| 6236 | 59.76 | 188.27 | 6104.05 | 352.4 | -259.4
| 6330 | 74.38 | 186.85 | 6140.57 | 266.8 | -270.7
| 6425 | 88.89 | 181.37 | 6154.37 | 173.34 | -277.33
| 6519 | 90.12 | 180.05 | 6155.18 | 79.35 | -278.5
| 6614 | 90.22 | 179.48 | 6154.9 | -15.65 | -278.11
| 6708 | 90.15 | 178.33 | 6154.6 | -109.63 | -276.31
| 6802 | 89.94 | 175.57 | 6154.52 | -203.49 | -271.31
| 6897 | 90 | 174.98 | 6154.57 | -298.16 | -263.48
| 6992 | 90.22 | 174.7 | 6154.39 | -392.78 | -254.94
| 7086 | 90.22 | 173.8 | 6154.03 | -486.3 | -245.52
| 7180 | 90.25 | 174.37 | 6153.64 | -579.8 | -235.84
| 7275 | 90.22 | 175.8 | 6153.25 | -674.45 | -227.7
| 7369 | 90.06 | 176.24 | 6153.02 | -768.22 | -221.17
| 7464 | 90.31 | 174.93 | 6152.72 | -862.94 | -213.86
| 7559 | 90.09 | 173.95 | 6152.38 | -957.49 | -204.66
| 7654 | 90.18 | 174.77 | 6152.16 | -1052.03 | -195.32
| 7748 | 90.28 | 176.06 | 6151.78 | -1145.72 | -187.81
| 7843 | 90.15 | 177.08 | 6151.43 | -1240.55 | -182.12
| 7938 | 89.97 | 177.51 | 6151.33 | -1335.44 | -177.64
| 8032 | 90.03 | 177.8 | 6151.33 | -1429.37 | -173.79
| 8126 | 89.91 | 179.15 | 6151.38 | -1523.33 | -171.29
| 8221 | 90.15 | 179.09 | 6151.33 | -1618.32 | -169.83
| 8316 | 90.18 | 180.29 | 6151.05 | -1713.32 | -169.32
| 8410 | 90 | 180.63 | 6150.91 | -1807.31 | -170.07
| 8505 | 90.03 | 179.58 | 6150.88 | -1902.31 | -170.25
| 8599 | 89.88 | 177.44 | 6150.95 | -1996.27 | -167.8
| 8694 | 89.91 | 176.99 | 6151.13 | -2091.16 | -163.19
| 8789 | 90.03 | 177.34 | 6151.18 | -2186.04 | -158.49
| 8883 | 90.03 | 177.06 | 6151.13 | -2279.93 | -153.9
| 8978 | 90.03 | 177.21 | 6151.08 | -2374.81 | -149.15
| 9072 | 90.15 | 176.84 | 6150.93 | -2468.69 | -144.27
| 9167 | 90.09 | 177.49 | 6150.73 | -2563.57 | -139.57
| 9261 | 89.85 | 179.2 | 6150.78 | -2657.53 | -136.86
| 9355 | 90.09 | 181.44 | 6150.83 | -2751.52 | -137.38
| 9450 | 90.25 | 183.47 | 6150.55 | -2846.43 | -141.45
| 9544 | 89.91 | 183.49 | 6150.42 | -2940.25 | -147.15
| 9639 | 90.12 | 182.89 | 6150.39 | -3035.1 | -152.44
| 9733 | 89.97 | 182.45 | 6150.32 | -3129 | -156.82
| 9828 | 90 | 181.56 | 6150.34 | -3223.94 | -160.14
| 9922 | 89.85 | 181.77 | 6150.47 | -3317.9 | -162.88
| 10017 | 90.03 | 180.94 | 6150.57 | -3412.88 | -165.12
| 10111 | 89.88 | 180.47 | 6150.64 | -3506.87 | -166.28
| 10206 | 90.06 | 178.65 | 6150.69 | -3601.86 | -165.55
| 10300 | 89.88 | 178.54 | 6150.74 | -3695.83 | -163.24
| 10395 | 89.97 | 179.02 | 6150.86 | -3790.81 | -161.22
| 10489 | 89.69 | 173.65 | 6151.14 | -3884.58 | -155.21
| 10584 | 89.94 | 166.65 | 6151.45 | -3978.13 | -138.97
| 10678 | 90.18 | 170.45 | 6151.35 | -4070.24 | -120.32
| 10773 | 89.91 | 175.38 | 6151.28 | -4164.48 | -108.6
| 10867 | 89.88 | 175.37 | 6151.45 | -4258.18 | -101.02
| 10961 | 89.88 | 178.54 | 6151.65 | -4352.03 | -96.03
| 11055 | 90.06 | 179.04 | 6151.7 | -4446.01 | -94.05
| 11149 | 90.06 | 179.06 | 6151.6 | -4540 | -92.49
| 11244 | 89.97 | 180.12 | 6151.57 | -4634.99 | -91.81
| 11338 | 89.88 | 180.6 | 6151.7 | -4728.99 | -92.4
| 11432 | 89.97 | 180.83 | 6151.82 | -4822.98 | -93.57
| 11526 | 89.88 | 180.17 | 6151.94 | -4916.98 | -94.39
| 11621 | 89.91 | 180.4 | 6152.12 | -5011.98 | -94.86
| 11715 | 89.97 | 180.89 | 6152.21 | -5105.97 | -95.92
| 11810 | 89.94 | 180.27 | 6152.29 | -5200.97 | -96.88
| 11904 | 90.12 | 179.59 | 6152.24 | -5294.97 | -96.77
| 11999 | 90.09 | 178.08 | 6152.07 | -5389.94 | -94.84
| 12093 | 89.97 | 177.32 | 6152.02 | -5483.87 | -91.06
| 12188 | 90.15 | 176.67 | 6151.92 | -5578.74 | -86.08
| 12283 | 89.88 | 176.18 | 6151.89 | -5673.55 | -80.16
| 12377 | 89.97 | 176.79 | 6152.01 | -5767.37 | -74.4
| 12472 | 89.97 | 175.98 | 6152.06 | -5862.18 | -68.41
| 12566 | 90 | 176.36 | 6152.09 | -5955.97 | -62.13
| 12661 | 90.15 | 177.35 | 6151.96 | -6050.83 | -56.92
| 12755 | 90.25 | 177.45 | 6151.64 | -6144.73 | -52.65
| 12850 | 90.12 | 179.7 | 6151.33 | -6239.7 | -50.29
| 12944 | 90.28 | 179.67 | 6151 | -6333.69 | -49.77
| 13039 | 90.15 | 182.43 | 6150.65 | -6428.67 | -51.51
| 13133 | 90.03 | 182.37 | 6150.5 | -6522.59 | -55.45
| 13227 | 90.09 | 186.92 | 6150.4 | -6616.25 | -63.06
| 13322 | 89.94 | 185.97 | 6150.37 | -6710.65 | -73.72
| 13416 | 90.06 | 182.13 | 6150.37 | -6804.4 | -80.36
| 13511 | 90.09 | 179.66 | 6150.25 | -6899.38 | -81.85
| 13606 | 89.78 | 181.14 | 6150.36 | -6994.37 | -82.51
| 13700 | 90.03 | 181.08 | 6150.51 | -7088.36 | -84.33
| 13794 | 89.88 | 178.98 | 6150.59 | -7182.35 | -84.38
| 13889 | 89.94 | 177.26 | 6150.74 | -7277.3 | -81.26
| 13984 | 89.97 | 180.73 | 6150.81 | -7372.27 | -79.6
| 14078 | 89.97 | 180 | 6150.86 | -7466.26 | -80.2
| 14173 | 89.94 | 177.61 | 6150.93 | -7561.24 | -78.22
| 14267 | 90.06 | 176.3 | 6150.93 | -7655.1 | -73.22
| 14362 | 90 | 175.28 | 6150.89 | -7749.84 | -66.25
| 14456 | 89.85 | 172.22 | 6151.01 | -7843.27 | -56.02
| 14551 | 89.78 | 171.66 | 6151.31 | -7937.33 | -42.7
| 14645 | 89.85 | 172.7 | 6151.62 | -8030.46 | -29.91
| 14740 | 90.09 | 174.72 | 6151.67 | -8124.88 | -19.5
| 14834 | 90.09 | 175.26 | 6151.52 | -8218.52 | -11.29
| 14929 | 89.97 | 176.88 | 6151.47 | -8313.3 | -4.78
| 15023 | 89.85 | 177.16 | 6151.62 | -8407.17 | 0.11
| 15118 | 89.97 | 177.84 | 6151.77 | -8502.08 | 4.25
| 15212 | 89.85 | 179.19 | 6151.92 | -8596.04 | 6.69
| 15307 | 90.06 | 179.78 | 6151.99 | -8691.04 | 7.54
| 15401 | 89.85 | 180.53 | 6152.06 | -8785.04 | 7.29
| 15496 | 89.97 | 180.77 | 6152.21 | -8880.03 | 6.21
| 15590 | 89.78 | 181.15 | 6152.42 | -8974.02 | 4.63
| 15685 | 90.09 | 179.95 | 6152.53 | -9069.01 | 3.72
| 15780 | 89.88 | 180.03 | 6152.55 | -9164.01 | 3.74
| 15874 | 89.85 | 181.6 | 6152.77 | -9258 | 2.4
| 15969 | 90.18 | 180.47 | 6152.75 | -9352.98 | 0.69
| 16063 | 89.97 | 179.59 | 6152.62 | -9446.98 | 0.64
| 16157 | 90.06 | 179.4 | 6152.6 | -9540.98 | 1.47
| 16252 | 89.94 | 180.12 | 6152.6 | -9635.98 | 1.86
| 16346 | 90.03 | 181.22 | 6152.62 | -9729.97 | 0.76
| 16441 | 89.94 | 180.32 | 6152.65 | -9824.96 | -0.51
| 16536 | 89.85 | 178.44 | 6152.82 | -9919.95 | 0.52
| 16630 | 90 | 177.17 | 6152.95 | -10013.88 | 4.12
| 16686 | 89.91 | 176.46 | 6152.99 | -10069.79 | 7.23
| 16710 | 89.91 | 176.46 | 6153.03 | -10093.74 | 8.71

## Lookup (hidden)
North Reference | RetunValue | Grid Type | ReturnValue | Deviation Indicator | ReturnValue
| 3 |  | 5 |  | 4
True |  | SPCS-Colorado Central-NAD27 |  | Directional
Grid |  | SPCS-Colorado Central-NAD83 |  | High Angle
|  | SPCS-Colorado North-NAD27 |  | Horizontal
SPCS-Colorado North-NAD83
SPCS-Colorado South-NAD27
SPCS-Colorado South-NAD83
UTM-Zone 12 NAD27
UTM-Zone 12 NAD83
UTM-Zone 13 NAD27
UTM-Zone 13 NAD83