## Data
Header Information | measured depth (ft) | inclination (°) | azimuth (°) | true vertical depth (ft) | northing +N/-S (ft) | easting +E/-W (ft)
Operator Name | 0 | 0 | 0 | 0 | 0 | 0
PETROLEUM DEVELOPMENT CORPORATION | 1400 | 0 | 0 | 1400 | 0 | 0
Operator Number | 1500 | 1.5 | 124.773 | 1499.99 | -0.75 | 1.08
69175 | 1600 | 3 | 124.773 | 1599.91 | -2.99 | 4.3
Well Name and Number | 1700 | 4.5 | 124.773 | 1699.69 | -6.72 | 9.67
Stella 2N | 1800 | 6 | 124.773 | 1799.27 | -11.93 | 17.19
API Number (if available) | 1900 | 7.5 | 124.773 | 1898.57 | -18.64 | 26.84
| 1973.25 | 8.599 | 124.773 | 1971.1 | -24.49 | 35.27
Location: QQ SEC TWP RGE | 2000 | 8.599 | 124.773 | 1997.55 | -26.77 | 38.55
Sec.22-T5N-R65W | 2100 | 8.599 | 124.773 | 2096.43 | -35.29 | 50.83
Citing Type: Planned or Actual | 2200 | 8.599 | 124.773 | 2195.3 | -43.82 | 63.12
Planned | 2300 | 8.599 | 124.773 | 2294.18 | -52.35 | 75.4
Deviation Indicator | 2400 | 8.599 | 124.773 | 2393.05 | -60.88 | 87.68
Horizontal | 2500 | 8.599 | 124.773 | 2491.93 | -69.4 | 99.96
North Reference | 2600 | 8.599 | 124.773 | 2590.81 | -77.93 | 112.24
True | 2700 | 8.599 | 124.773 | 2689.68 | -86.46 | 124.52
Grid Type | 2800 | 8.599 | 124.773 | 2788.56 | -94.98 | 136.8
#VALUE! | 2900 | 8.599 | 124.773 | 2887.43 | -103.51 | 149.09
| 3000 | 8.599 | 124.773 | 2986.31 | -112.04 | 161.37
| 3100 | 8.599 | 124.773 | 3085.19 | -120.57 | 173.65
| 3200 | 8.599 | 124.773 | 3184.06 | -129.09 | 185.93
| 3300 | 8.599 | 124.773 | 3282.94 | -137.62 | 198.21
| 3400 | 8.599 | 124.773 | 3381.81 | -146.15 | 210.49
| 3500 | 8.599 | 124.773 | 3480.69 | -154.68 | 222.77
| 3600 | 8.599 | 124.773 | 3579.57 | -163.2 | 235.06
| 3700 | 8.599 | 124.773 | 3678.44 | -171.73 | 247.34
| 3800 | 8.599 | 124.773 | 3777.32 | -180.26 | 259.62
| 3900 | 8.599 | 124.773 | 3876.19 | -188.78 | 271.9
| 4000 | 8.599 | 124.773 | 3975.07 | -197.31 | 284.18
| 4100 | 8.599 | 124.773 | 4073.94 | -205.84 | 296.46
| 4200 | 8.599 | 124.773 | 4172.82 | -214.37 | 308.74
| 4300 | 8.599 | 124.773 | 4271.7 | -222.89 | 321.03
| 4400 | 8.599 | 124.773 | 4370.57 | -231.42 | 333.31
| 4500 | 8.599 | 124.773 | 4469.45 | -239.95 | 345.59
| 4600 | 8.599 | 124.773 | 4568.32 | -248.47 | 357.87
| 4700 | 8.599 | 124.773 | 4667.2 | -257 | 370.15
| 4800 | 8.599 | 124.773 | 4766.08 | -265.53 | 382.43
| 4900 | 8.599 | 124.773 | 4864.95 | -274.06 | 394.71
| 4906.8 | 8.599 | 124.773 | 4871.67 | -274.63 | 395.55
| 5000 | 6.735 | 124.773 | 4964.04 | -281.73 | 405.76
| 5100 | 4.735 | 124.773 | 5063.53 | -287.42 | 413.97
| 5200 | 2.735 | 124.773 | 5163.32 | -291.14 | 419.32
| 5300 | 0.735 | 124.773 | 5263.27 | -292.87 | 421.81
| 5336.74 | 0 | 0 | 5300 | -293 | 422
| 6186.66 | 0 | 0 | 6149.92 | -293 | 422
| 6200 | 1.069 | 270 | 6163.26 | -293 | 421.88
| 6300 | 9.081 | 270 | 6262.79 | -293 | 413.04
| 6400 | 17.094 | 270 | 6360.11 | -293 | 390.41
| 6500 | 25.106 | 270 | 6453.33 | -293 | 354.44
| 6600 | 33.119 | 270 | 6540.63 | -293 | 305.83
| 6700 | 41.131 | 270 | 6620.29 | -293 | 245.52
| 6800 | 49.144 | 270 | 6690.78 | -293 | 174.7
| 6900 | 57.157 | 270 | 6750.7 | -293 | 94.74
| 7000 | 65.169 | 270 | 6798.89 | -293 | 7.21
| 7100 | 73.182 | 270 | 6834.42 | -293 | -86.18
| 7200 | 81.194 | 270 | 6856.57 | -293 | -183.61
| 7300 | 89.207 | 270 | 6864.93 | -293 | -283.18
| 7311.4 | 90.12 | 270 | 6865 | -293 | -294.58
| 7311.52 | 90.12 | 270 | 6865 | -293 | -294.7
| 7400 | 90.12 | 270 | 6864.81 | -293 | -383.18
| 7500 | 90.12 | 270 | 6864.61 | -293 | -483.18
| 7600 | 90.12 | 270 | 6864.4 | -293 | -583.18
| 7700 | 90.12 | 270 | 6864.19 | -293 | -683.18
| 7800 | 90.12 | 270 | 6863.98 | -293 | -783.18
| 7900 | 90.12 | 270 | 6863.77 | -293 | -883.17
| 8000 | 90.12 | 270 | 6863.56 | -293 | -983.17
| 8100 | 90.12 | 270 | 6863.35 | -293 | -1083.17
| 8200 | 90.12 | 270 | 6863.14 | -293 | -1183.17
| 8300 | 90.12 | 270 | 6862.93 | -293 | -1283.17
| 8400 | 90.12 | 270 | 6862.72 | -293 | -1383.17
| 8500 | 90.12 | 270 | 6862.51 | -293 | -1483.17
| 8600 | 90.12 | 270 | 6862.3 | -293 | -1583.17
| 8700 | 90.12 | 270 | 6862.09 | -293 | -1683.17
| 8800 | 90.12 | 270 | 6861.88 | -293 | -1783.17
| 8900 | 90.12 | 270 | 6861.67 | -293 | -1883.17
| 9000 | 90.12 | 270 | 6861.46 | -293 | -1983.17
| 9100 | 90.12 | 270 | 6861.25 | -293 | -2083.17
| 9200 | 90.12 | 270 | 6861.04 | -293 | -2183.17
| 9300 | 90.12 | 270 | 6860.84 | -293 | -2283.17
| 9400 | 90.12 | 270 | 6860.63 | -293 | -2383.17
| 9500 | 90.12 | 270 | 6860.42 | -293 | -2483.17
| 9600 | 90.12 | 270 | 6860.21 | -293 | -2583.17
| 9700 | 90.12 | 270 | 6860 | -293 | -2683.17
| 9800 | 90.12 | 270 | 6859.79 | -293 | -2783.17
| 9900 | 90.12 | 270 | 6859.58 | -293 | -2883.17
| 10000 | 90.12 | 270 | 6859.37 | -293 | -2983.17
| 10100 | 90.12 | 270 | 6859.16 | -293 | -3083.17
| 10200 | 90.12 | 270 | 6858.95 | -293 | -3183.17
| 10300 | 90.12 | 270 | 6858.74 | -293 | -3283.17
| 10400 | 90.12 | 270 | 6858.53 | -293 | -3383.17
| 10500 | 90.12 | 270 | 6858.32 | -293 | -3483.17
| 10600 | 90.12 | 270 | 6858.11 | -293 | -3583.17
| 10700 | 90.12 | 270 | 6857.9 | -293 | -3683.17
| 10800 | 90.12 | 270 | 6857.69 | -293 | -3783.17
| 10900 | 90.12 | 270 | 6857.48 | -293 | -3883.17
| 11000 | 90.12 | 270 | 6857.27 | -293 | -3983.17
| 11100 | 90.12 | 270 | 6857.07 | -293 | -4083.17
| 11200 | 90.12 | 270 | 6856.86 | -293 | -4183.17
| 11300 | 90.12 | 270 | 6856.65 | -293 | -4283.17
| 11400 | 90.12 | 270 | 6856.44 | -293 | -4383.17
| 11500 | 90.12 | 270 | 6856.23 | -293 | -4483.17
| 11600 | 90.12 | 270 | 6856.02 | -293 | -4583.17
| 11700 | 90.12 | 270 | 6855.81 | -293 | -4683.17
| 11800 | 90.12 | 270 | 6855.6 | -293 | -4783.17
| 11900 | 90.12 | 270 | 6855.39 | -293 | -4883.17
| 12000 | 90.12 | 270 | 6855.18 | -293 | -4983.17
| 12100 | 90.12 | 270 | 6854.97 | -293 | -5083.17
| 12200 | 90.12 | 270 | 6854.76 | -293 | -5183.17
| 12300 | 90.12 | 270 | 6854.55 | -293 | -5283.17
| 12400 | 90.12 | 270 | 6854.34 | -293 | -5383.16
| 12500 | 90.12 | 270 | 6854.13 | -293 | -5483.16
| 12600 | 90.12 | 270 | 6853.92 | -293 | -5583.16
| 12700 | 90.12 | 270 | 6853.71 | -293 | -5683.16
| 12800 | 90.12 | 270 | 6853.5 | -293 | -5783.16
| 12900 | 90.12 | 270 | 6853.3 | -293 | -5883.16
| 13000 | 90.12 | 270 | 6853.09 | -293 | -5983.16
| 13100 | 90.12 | 270 | 6852.88 | -293 | -6083.16
| 13200 | 90.12 | 270 | 6852.67 | -293 | -6183.16
| 13300 | 90.12 | 270 | 6852.46 | -293 | -6283.16
| 13400 | 90.12 | 270 | 6852.25 | -293 | -6383.16
| 13500 | 90.12 | 270 | 6852.04 | -293 | -6483.16
| 13600 | 90.12 | 270 | 6851.83 | -293 | -6583.16
| 13700 | 90.12 | 270 | 6851.62 | -293 | -6683.16
| 13800 | 90.12 | 270 | 6851.41 | -293 | -6783.16
| 13900 | 90.12 | 270 | 6851.2 | -293 | -6883.16
| 14000 | 90.12 | 270 | 6850.99 | -293 | -6983.16
| 14100 | 90.12 | 270 | 6850.78 | -293 | -7083.16
| 14200 | 90.12 | 270 | 6850.57 | -293 | -7183.16
| 14300 | 90.12 | 270 | 6850.36 | -293 | -7283.16
| 14400 | 90.12 | 270 | 6850.15 | -293 | -7383.16
| 14500 | 90.12 | 270 | 6849.94 | -293 | -7483.16
| 14600 | 90.12 | 270 | 6849.74 | -293 | -7583.16
| 14700 | 90.12 | 270 | 6849.53 | -293 | -7683.16
| 14800 | 90.12 | 270 | 6849.32 | -293 | -7783.16
| 14900 | 90.12 | 270 | 6849.11 | -293 | -7883.16
| 15000 | 90.12 | 270 | 6848.9 | -293 | -7983.16
| 15100 | 90.12 | 270 | 6848.69 | -293 | -8083.16
| 15200 | 90.12 | 270 | 6848.48 | -293 | -8183.16
| 15300 | 90.12 | 270 | 6848.27 | -293 | -8283.16
| 15400 | 90.12 | 270 | 6848.06 | -293 | -8383.16
| 15500 | 90.12 | 270 | 6847.85 | -293 | -8483.16
| 15600 | 90.12 | 270 | 6847.64 | -293 | -8583.16
| 15700 | 90.12 | 270 | 6847.43 | -293 | -8683.16
| 15800 | 90.12 | 270 | 6847.22 | -293 | -8783.16
| 15900 | 90.12 | 270 | 6847.01 | -293 | -8883.16
| 16000 | 90.12 | 270 | 6846.8 | -293 | -8983.16
| 16100 | 90.12 | 270 | 6846.59 | -293 | -9083.16
| 16200 | 90.12 | 270 | 6846.38 | -293 | -9183.16
| 16300 | 90.12 | 270 | 6846.17 | -293 | -9283.16
| 16400 | 90.12 | 270 | 6845.97 | -293 | -9383.16
| 16500 | 90.12 | 270 | 6845.76 | -293 | -9483.16
| 16600 | 90.12 | 270 | 6845.55 | -293 | -9583.16
| 16700 | 90.12 | 270 | 6845.34 | -293 | -9683.16
| 16800 | 90.12 | 270 | 6845.13 | -293 | -9783.16
| 16900 | 90.12 | 270 | 6844.92 | -293 | -9883.16
| 17000 | 90.12 | 270 | 6844.71 | -293 | -9983.15
| 17082.96 | 90.12 | 270 | 6844.53 | -293 | -10066.12

## Lookup (hidden)
North Reference | RetunValue | Grid Type | ReturnValue | Deviation Indicator | ReturnValue
| 2 |  | 0 |  | 4
True |  | SPCS-Colorado Central-NAD27 |  | Directional
Grid |  | SPCS-Colorado Central-NAD83 |  | High Angle
|  | SPCS-Colorado North-NAD27 |  | Horizontal
SPCS-Colorado North-NAD83
SPCS-Colorado South-NAD27
SPCS-Colorado South-NAD83
UTM-Zone 12 NAD27
UTM-Zone 12 NAD83
UTM-Zone 13 NAD27
UTM-Zone 13 NAD83