## Data
Header Information | measured depth (ft) | inclination (°) | azimuth (°) | true vertical depth (ft) | northing +N/-S (ft) | easting +E/-W (ft)
Operator Name | 0 | 0 | 0 | 0 | 0 | 0
PETROLEUM DEVELOPMENT CORPORATION | 1000 | 0 | 0 | 1000 | 0 | 0
Operator Number | 1100 | 1.5 | 151.586 | 1099.99 | -1.15 | 0.62
69175 | 1200 | 3 | 151.586 | 1199.91 | -4.6 | 2.49
Well Name and Number | 1300 | 4.5 | 151.586 | 1299.69 | -10.36 | 5.6
Stella 4N | 1400 | 6 | 151.586 | 1399.27 | -18.4 | 9.96
API Number (if available) | 1500 | 7.5 | 151.586 | 1498.57 | -28.74 | 15.55
| 1600 | 9 | 151.586 | 1597.54 | -41.36 | 22.38
Location: QQ SEC TWP RGE | 1700 | 10.5 | 151.586 | 1696.09 | -56.26 | 30.44
Sec.22-T5N-R65W | 1787.71 | 11.816 | 151.586 | 1782.13 | -71.18 | 38.51
Citing Type: Planned or Actual | 1800 | 11.816 | 151.586 | 1794.17 | -73.4 | 39.71
Planned | 1900 | 11.816 | 151.586 | 1892.05 | -91.41 | 49.45
Deviation Indicator | 2000 | 11.816 | 151.586 | 1989.93 | -109.42 | 59.2
Horizontal | 2100 | 11.816 | 151.586 | 2087.81 | -127.43 | 68.94
North Reference | 2200 | 11.816 | 151.586 | 2185.69 | -145.44 | 78.68
True | 2300 | 11.816 | 151.586 | 2283.57 | -163.44 | 88.43
Grid Type | 2400 | 11.816 | 151.586 | 2381.46 | -181.45 | 98.17
#VALUE! | 2500 | 11.816 | 151.586 | 2479.34 | -199.46 | 107.91
| 2600 | 11.816 | 151.586 | 2577.22 | -217.47 | 117.66
| 2700 | 11.816 | 151.586 | 2675.1 | -235.48 | 127.4
| 2800 | 11.816 | 151.586 | 2772.98 | -253.49 | 137.14
| 2900 | 11.816 | 151.586 | 2870.86 | -271.5 | 146.89
| 3000 | 11.816 | 151.586 | 2968.74 | -289.51 | 156.63
| 3100 | 11.816 | 151.586 | 3066.62 | -307.52 | 166.37
| 3200 | 11.816 | 151.586 | 3164.5 | -325.53 | 176.12
| 3300 | 11.816 | 151.586 | 3262.39 | -343.54 | 185.86
| 3400 | 11.816 | 151.586 | 3360.27 | -361.55 | 195.6
| 3500 | 11.816 | 151.586 | 3458.15 | -379.56 | 205.35
| 3600 | 11.816 | 151.586 | 3556.03 | -397.57 | 215.09
| 3700 | 11.816 | 151.586 | 3653.91 | -415.58 | 224.83
| 3800 | 11.816 | 151.586 | 3751.79 | -433.59 | 234.58
| 3900 | 11.816 | 151.586 | 3849.67 | -451.6 | 244.32
| 4000 | 11.816 | 151.586 | 3947.55 | -469.61 | 254.06
| 4100 | 11.816 | 151.586 | 4045.44 | -487.61 | 263.81
| 4200 | 11.816 | 151.586 | 4143.32 | -505.62 | 273.55
| 4300 | 11.816 | 151.586 | 4241.2 | -523.63 | 283.29
| 4400 | 11.816 | 151.586 | 4339.08 | -541.64 | 293.04
| 4500 | 11.816 | 151.586 | 4436.96 | -559.65 | 302.78
| 4600 | 11.816 | 151.586 | 4534.84 | -577.66 | 312.52
| 4700 | 11.816 | 151.586 | 4632.72 | -595.67 | 322.27
| 4800 | 11.816 | 151.586 | 4730.6 | -613.68 | 332.01
| 4900 | 11.816 | 151.586 | 4828.48 | -631.69 | 341.76
| 5000 | 11.816 | 151.586 | 4926.37 | -649.7 | 351.5
| 5100 | 11.816 | 151.586 | 5024.25 | -667.71 | 361.24
| 5191.08 | 11.816 | 151.586 | 5113.4 | -684.11 | 370.12
| 5200 | 11.637 | 151.586 | 5122.13 | -685.71 | 370.98
| 5300 | 9.637 | 151.586 | 5220.41 | -701.94 | 379.76
| 5400 | 7.637 | 151.586 | 5319.27 | -715.15 | 386.91
| 5500 | 5.637 | 151.586 | 5418.59 | -725.31 | 392.41
| 5600 | 3.637 | 151.586 | 5518.26 | -732.42 | 396.25
| 5700 | 1.637 | 151.586 | 5618.15 | -736.47 | 398.44
| 5781.86 | 0 | 0 | 5700 | -737.5 | 399
| 6237.36 | 0 | 0 | 6155.5 | -737.5 | 399
| 6300 | 5.023 | 270 | 6218.06 | -737.5 | 396.26
| 6400 | 13.042 | 270 | 6316.74 | -737.5 | 380.57
| 6500 | 21.061 | 270 | 6412.26 | -737.5 | 351.27
| 6600 | 29.08 | 270 | 6502.77 | -737.5 | 308.93
| 6700 | 37.099 | 270 | 6586.48 | -737.5 | 254.38
| 6800 | 45.118 | 270 | 6661.77 | -737.5 | 188.69
| 6900 | 53.137 | 270 | 6727.15 | -737.5 | 113.13
| 7000 | 61.156 | 270 | 6781.36 | -737.5 | 29.19
| 7100 | 69.175 | 270 | 6823.32 | -737.5 | -61.49
| 7200 | 77.194 | 270 | 6852.23 | -737.5 | -157.13
| 7300 | 85.213 | 270 | 6867.51 | -737.5 | -255.87
| 7360.45 | 90.06 | 270 | 6870 | -737.5 | -316.25
| 7361.19 | 90.06 | 270 | 6870 | -737.5 | -317
| 7400 | 90.06 | 270 | 6869.96 | -737.5 | -355.81
| 7500 | 90.06 | 270 | 6869.85 | -737.5 | -455.81
| 7600 | 90.06 | 270 | 6869.75 | -737.5 | -555.81
| 7700 | 90.06 | 270 | 6869.65 | -737.5 | -655.81
| 7800 | 90.06 | 270 | 6869.54 | -737.5 | -755.81
| 7900 | 90.06 | 270 | 6869.44 | -737.5 | -855.8
| 8000 | 90.06 | 270 | 6869.33 | -737.5 | -955.8
| 8100 | 90.06 | 270 | 6869.23 | -737.5 | -1055.8
| 8200 | 90.06 | 270 | 6869.12 | -737.5 | -1155.8
| 8300 | 90.06 | 270 | 6869.02 | -737.5 | -1255.8
| 8400 | 90.06 | 270 | 6868.91 | -737.5 | -1355.8
| 8500 | 90.06 | 270 | 6868.81 | -737.5 | -1455.8
| 8600 | 90.06 | 270 | 6868.7 | -737.5 | -1555.8
| 8700 | 90.06 | 270 | 6868.6 | -737.5 | -1655.8
| 8800 | 90.06 | 270 | 6868.49 | -737.5 | -1755.8
| 8900 | 90.06 | 270 | 6868.39 | -737.5 | -1855.8
| 9000 | 90.06 | 270 | 6868.28 | -737.5 | -1955.8
| 9100 | 90.06 | 270 | 6868.18 | -737.5 | -2055.8
| 9200 | 90.06 | 270 | 6868.07 | -737.5 | -2155.8
| 9300 | 90.06 | 270 | 6867.97 | -737.5 | -2255.8
| 9400 | 90.06 | 270 | 6867.86 | -737.5 | -2355.8
| 9500 | 90.06 | 270 | 6867.76 | -737.5 | -2455.8
| 9600 | 90.06 | 270 | 6867.66 | -737.5 | -2555.8
| 9700 | 90.06 | 270 | 6867.55 | -737.5 | -2655.8
| 9800 | 90.06 | 270 | 6867.45 | -737.5 | -2755.8
| 9900 | 90.06 | 270 | 6867.34 | -737.5 | -2855.8
| 10000 | 90.06 | 270 | 6867.24 | -737.5 | -2955.8
| 10100 | 90.06 | 270 | 6867.13 | -737.5 | -3055.8
| 10200 | 90.06 | 270 | 6867.03 | -737.5 | -3155.8
| 10300 | 90.06 | 270 | 6866.92 | -737.5 | -3255.8
| 10400 | 90.06 | 270 | 6866.82 | -737.5 | -3355.8
| 10500 | 90.06 | 270 | 6866.71 | -737.5 | -3455.8
| 10600 | 90.06 | 270 | 6866.61 | -737.5 | -3555.8
| 10700 | 90.06 | 270 | 6866.5 | -737.5 | -3655.8
| 10800 | 90.06 | 270 | 6866.4 | -737.5 | -3755.8
| 10900 | 90.06 | 270 | 6866.29 | -737.5 | -3855.8
| 11000 | 90.06 | 270 | 6866.19 | -737.5 | -3955.8
| 11100 | 90.06 | 270 | 6866.08 | -737.5 | -4055.8
| 11200 | 90.06 | 270 | 6865.98 | -737.5 | -4155.8
| 11300 | 90.06 | 270 | 6865.88 | -737.5 | -4255.8
| 11400 | 90.06 | 270 | 6865.77 | -737.5 | -4355.8
| 11500 | 90.06 | 270 | 6865.67 | -737.5 | -4455.8
| 11600 | 90.06 | 270 | 6865.56 | -737.5 | -4555.8
| 11700 | 90.06 | 270 | 6865.46 | -737.5 | -4655.8
| 11800 | 90.06 | 270 | 6865.35 | -737.5 | -4755.8
| 11900 | 90.06 | 270 | 6865.25 | -737.5 | -4855.8
| 12000 | 90.06 | 270 | 6865.14 | -737.5 | -4955.8
| 12100 | 90.06 | 270 | 6865.04 | -737.5 | -5055.8
| 12200 | 90.06 | 270 | 6864.93 | -737.5 | -5155.8
| 12300 | 90.06 | 270 | 6864.83 | -737.5 | -5255.8
| 12400 | 90.06 | 270 | 6864.72 | -737.5 | -5355.8
| 12500 | 90.06 | 270 | 6864.62 | -737.5 | -5455.8
| 12600 | 90.06 | 270 | 6864.51 | -737.5 | -5555.8
| 12700 | 90.06 | 270 | 6864.41 | -737.5 | -5655.8
| 12800 | 90.06 | 270 | 6864.3 | -737.5 | -5755.8
| 12900 | 90.06 | 270 | 6864.2 | -737.5 | -5855.8
| 13000 | 90.06 | 270 | 6864.1 | -737.5 | -5955.8
| 13100 | 90.06 | 270 | 6863.99 | -737.5 | -6055.8
| 13200 | 90.06 | 270 | 6863.89 | -737.5 | -6155.8
| 13300 | 90.06 | 270 | 6863.78 | -737.5 | -6255.8
| 13400 | 90.06 | 270 | 6863.68 | -737.5 | -6355.8
| 13500 | 90.06 | 270 | 6863.57 | -737.5 | -6455.8
| 13600 | 90.06 | 270 | 6863.47 | -737.5 | -6555.8
| 13700 | 90.06 | 270 | 6863.36 | -737.5 | -6655.8
| 13800 | 90.06 | 270 | 6863.26 | -737.5 | -6755.8
| 13900 | 90.06 | 270 | 6863.15 | -737.5 | -6855.8
| 14000 | 90.06 | 270 | 6863.05 | -737.5 | -6955.8
| 14100 | 90.06 | 270 | 6862.94 | -737.5 | -7055.8
| 14200 | 90.06 | 270 | 6862.84 | -737.5 | -7155.8
| 14300 | 90.06 | 270 | 6862.73 | -737.5 | -7255.8
| 14400 | 90.06 | 270 | 6862.63 | -737.5 | -7355.8
| 14500 | 90.06 | 270 | 6862.52 | -737.5 | -7455.8
| 14600 | 90.06 | 270 | 6862.42 | -737.5 | -7555.8
| 14700 | 90.06 | 270 | 6862.31 | -737.5 | -7655.8
| 14800 | 90.06 | 270 | 6862.21 | -737.5 | -7755.8
| 14900 | 90.06 | 270 | 6862.11 | -737.5 | -7855.8
| 15000 | 90.06 | 270 | 6862 | -737.5 | -7955.8
| 15100 | 90.06 | 270 | 6861.9 | -737.5 | -8055.8
| 15200 | 90.06 | 270 | 6861.79 | -737.5 | -8155.8
| 15300 | 90.06 | 270 | 6861.69 | -737.5 | -8255.8
| 15400 | 90.06 | 270 | 6861.58 | -737.5 | -8355.8
| 15500 | 90.06 | 270 | 6861.48 | -737.5 | -8455.8
| 15600 | 90.06 | 270 | 6861.37 | -737.5 | -8555.8
| 15700 | 90.06 | 270 | 6861.27 | -737.5 | -8655.8
| 15800 | 90.06 | 270 | 6861.16 | -737.5 | -8755.8
| 15900 | 90.06 | 270 | 6861.06 | -737.5 | -8855.8
| 16000 | 90.06 | 270 | 6860.95 | -737.5 | -8955.8
| 16100 | 90.06 | 270 | 6860.85 | -737.5 | -9055.8
| 16200 | 90.06 | 270 | 6860.74 | -737.5 | -9155.8
| 16300 | 90.06 | 270 | 6860.64 | -737.5 | -9255.8
| 16400 | 90.06 | 270 | 6860.53 | -737.5 | -9355.8
| 16500 | 90.06 | 270 | 6860.43 | -737.5 | -9455.8
| 16600 | 90.06 | 270 | 6860.33 | -737.5 | -9555.8
| 16700 | 90.06 | 270 | 6860.22 | -737.5 | -9655.8
| 16800 | 90.06 | 270 | 6860.12 | -737.5 | -9755.8
| 16900 | 90.06 | 270 | 6860.01 | -737.5 | -9855.8
| 17000 | 90.06 | 270 | 6859.91 | -737.5 | -9955.8
| 17100 | 90.06 | 270 | 6859.8 | -737.5 | -10055.8
| 17132.79 | 90.06 | 270 | 6859.77 | -737.5 | -10088.59

## Lookup (hidden)
North Reference | RetunValue | Grid Type | ReturnValue | Deviation Indicator | ReturnValue
| 2 |  | 0 |  | 4
True |  | SPCS-Colorado Central-NAD27 |  | Directional
Grid |  | SPCS-Colorado Central-NAD83 |  | High Angle
|  | SPCS-Colorado North-NAD27 |  | Horizontal
SPCS-Colorado North-NAD83
SPCS-Colorado South-NAD27
SPCS-Colorado South-NAD83
UTM-Zone 12 NAD27
UTM-Zone 12 NAD83
UTM-Zone 13 NAD27
UTM-Zone 13 NAD83