## Data
Header Information | measured depth (ft) | inclination (°) | azimuth (°) | true vertical depth (ft) | northing +N/-S (ft) | easting +E/-W (ft)
Operator Name | 0 | 0 | 0 | 0 | 0 | 0
PDC ENERGY | 100 | 0 | 0 | 100 | 0 | 0
Operator Number | 200 | 0 | 0 | 200 | 0 | 0
69175 | 300 | 0 | 0 | 300 | 0 | 0
Well Name and Number | 400 | 0 | 0 | 400 | 0 | 0
MCGIRR 6C | 500 | 2 | 135.28 | 499.98 | -1.24 | 1.23
API Number (if available) | 600 | 4 | 135.28 | 599.84 | -4.96 | 4.91
| 700 | 6 | 135.28 | 699.45 | -11.15 | 11.04
Location: QQ SEC TWP RGE | 800 | 8 | 135.28 | 798.7 | -19.81 | 19.62
NE SE SEC. 26 T5N R68W | 900 | 10 | 135.28 | 897.47 | -30.93 | 30.62
Citing Type: Planned or Actual | 1000.05 | 12 | 135.28 | 995.67 | -44.49 | 44.05
Planned | 1100 | 12 | 135.28 | 1093.44 | -59.26 | 58.68
Deviation Indicator | 1200 | 12 | 135.28 | 1191.25 | -74.04 | 73.31
Horizontal | 1300 | 12 | 135.28 | 1289.07 | -88.81 | 87.94
North Reference | 1400 | 12 | 135.28 | 1386.88 | -103.59 | 102.57
True | 1500 | 12 | 135.28 | 1484.7 | -118.36 | 117.2
Grid Type | 1600 | 12 | 135.28 | 1582.51 | -133.14 | 131.83
#VALUE! | 1700 | 12 | 135.28 | 1680.32 | -147.91 | 146.46
| 1800 | 12 | 135.28 | 1778.14 | -162.69 | 161.09
| 1900 | 12 | 135.28 | 1875.95 | -177.46 | 175.72
| 2000 | 12 | 135.28 | 1973.77 | -192.24 | 190.35
| 2100 | 12 | 135.28 | 2071.58 | -207.01 | 204.98
| 2200 | 12 | 135.28 | 2169.4 | -221.79 | 219.61
| 2300 | 12 | 135.28 | 2267.21 | -236.56 | 234.24
| 2400 | 12 | 135.28 | 2365.02 | -251.34 | 248.87
| 2500 | 12 | 135.28 | 2462.84 | -266.11 | 263.5
| 2600 | 12 | 135.28 | 2560.65 | -280.89 | 278.13
| 2700 | 12 | 135.28 | 2658.47 | -295.66 | 292.76
| 2800 | 12 | 135.28 | 2756.28 | -310.44 | 307.39
| 2900 | 12 | 135.28 | 2854.1 | -325.21 | 322.02
| 3000 | 12 | 135.28 | 2951.91 | -339.99 | 336.65
| 3100 | 12 | 135.28 | 3049.73 | -354.76 | 351.28
| 3200 | 12 | 135.28 | 3147.54 | -369.54 | 365.91
| 3300 | 12 | 135.28 | 3245.35 | -384.31 | 380.54
| 3400 | 12 | 135.28 | 3343.17 | -399.09 | 395.17
| 3500 | 12 | 135.28 | 3440.98 | -413.86 | 409.8
| 3600 | 12 | 135.28 | 3538.8 | -428.64 | 424.43
| 3700 | 12 | 135.28 | 3636.61 | -443.42 | 439.06
| 3800 | 12 | 135.28 | 3734.43 | -458.19 | 453.69
| 3900 | 12 | 135.28 | 3832.24 | -472.97 | 468.32
| 3958.36 | 12 | 135.28 | 3889.33 | -481.59 | 476.85
| 4000 | 11.17 | 135.28 | 3930.12 | -487.53 | 482.74
| 4100 | 9.17 | 135.28 | 4028.54 | -500.07 | 495.16
| 4200 | 7.17 | 135.28 | 4127.52 | -510.17 | 505.15
| 4300 | 5.17 | 135.28 | 4226.94 | -517.8 | 512.71
| 4400 | 3.17 | 135.28 | 4326.67 | -522.97 | 517.83
| 4500 | 1.17 | 135.28 | 4426.59 | -525.66 | 520.49
| 4558.41 | 0 | 0 | 4485 | -526.08 | 520.91
| 4600 | 0 | 0 | 4526.59 | -526.08 | 520.91
| 4700 | 0 | 0 | 4626.59 | -526.08 | 520.91
| 4800 | 0 | 0 | 4726.59 | -526.08 | 520.91
| 4900 | 0 | 0 | 4826.59 | -526.08 | 520.91
| 5000 | 0 | 0 | 4926.59 | -526.08 | 520.91
| 5100 | 0 | 0 | 5026.59 | -526.08 | 520.91
| 5200 | 0 | 0 | 5126.59 | -526.08 | 520.91
| 5300 | 0 | 0 | 5226.59 | -526.08 | 520.91
| 5400 | 0 | 0 | 5326.59 | -526.08 | 520.91
| 5500 | 0 | 0 | 5426.59 | -526.08 | 520.91
| 5600 | 0 | 0 | 5526.59 | -526.08 | 520.91
| 5700 | 0 | 0 | 5626.59 | -526.08 | 520.91
| 5800 | 0 | 0 | 5726.59 | -526.08 | 520.91
| 5900 | 0 | 0 | 5826.59 | -526.08 | 520.91
| 6000 | 0 | 0 | 5926.59 | -526.08 | 520.91
| 6100 | 0 | 0 | 6026.59 | -526.08 | 520.91
| 6200 | 0 | 0 | 6126.59 | -526.08 | 520.91
| 6300 | 0 | 0 | 6226.59 | -526.08 | 520.91
| 6400 | 0 | 0 | 6326.59 | -526.08 | 520.91
| 6500 | 0 | 0 | 6426.59 | -526.08 | 520.91
| 6600 | 0 | 0 | 6526.59 | -526.08 | 520.91
| 6640.41 | 0 | 0 | 6567 | -526.08 | 520.91
| 6700 | 5.96 | 270.15 | 6626.48 | -526.07 | 517.81
| 6800 | 15.96 | 270.15 | 6724.53 | -526.02 | 498.83
| 6900 | 25.96 | 270.15 | 6817.8 | -525.93 | 463.11
| 7000 | 35.96 | 270.15 | 6903.45 | -525.8 | 411.73
| 7100 | 45.96 | 270.15 | 6978.87 | -525.62 | 346.27
| 7200 | 55.95 | 270.15 | 7041.78 | -525.42 | 268.7
| 7300 | 65.95 | 270.15 | 7090.27 | -525.19 | 181.39
| 7400 | 75.95 | 270.15 | 7122.87 | -524.94 | 86.99
| 7500 | 85.95 | 270.15 | 7138.57 | -524.69 | -11.64
| 7540.5 | 90 | 270.15 | 7140 | -524.58 | -52.11
| 7600 | 90 | 270.15 | 7140 | -524.43 | -111.61
| 7700 | 90 | 270.15 | 7139.99 | -524.16 | -211.61
| 7800 | 90 | 270.15 | 7139.99 | -523.9 | -311.61
| 7900 | 90 | 270.15 | 7139.99 | -523.64 | -411.61
| 8000 | 90 | 270.15 | 7139.99 | -523.38 | -511.61
| 8100 | 90 | 270.15 | 7139.98 | -523.11 | -611.61
| 8200 | 90 | 270.15 | 7139.98 | -522.85 | -711.61
| 8300 | 90 | 270.15 | 7139.98 | -522.59 | -811.61
| 8400 | 90 | 270.15 | 7139.97 | -522.32 | -911.61
| 8500 | 90 | 270.15 | 7139.97 | -522.06 | -1011.61
| 8600 | 90 | 270.15 | 7139.97 | -521.8 | -1111.61
| 8700 | 90 | 270.15 | 7139.97 | -521.53 | -1211.61
| 8800 | 90 | 270.15 | 7139.96 | -521.27 | -1311.61
| 8900 | 90 | 270.15 | 7139.96 | -521.01 | -1411.61
| 9000 | 90 | 270.15 | 7139.96 | -520.74 | -1511.61
| 9100 | 90 | 270.15 | 7139.96 | -520.48 | -1611.61
| 9200 | 90 | 270.15 | 7139.96 | -520.21 | -1711.61
| 9300 | 90 | 270.15 | 7139.95 | -519.95 | -1811.6
| 9400 | 90 | 270.15 | 7139.95 | -519.68 | -1911.6
| 9500 | 90 | 270.15 | 7139.95 | -519.42 | -2011.6
| 9600 | 90 | 270.15 | 7139.95 | -519.15 | -2111.6
| 9700 | 90 | 270.15 | 7139.95 | -518.89 | -2211.6
| 9800 | 90 | 270.15 | 7139.94 | -518.62 | -2311.6
| 9900 | 90 | 270.15 | 7139.94 | -518.36 | -2411.6
| 10000 | 90 | 270.15 | 7139.94 | -518.09 | -2511.6
| 10100 | 90 | 270.15 | 7139.94 | -517.83 | -2611.6
| 10200 | 90 | 270.15 | 7139.94 | -517.56 | -2711.6
| 10300 | 90 | 270.15 | 7139.94 | -517.29 | -2811.6
| 10400 | 90 | 270.15 | 7139.93 | -517.03 | -2911.6
| 10500 | 90 | 270.15 | 7139.93 | -516.76 | -3011.6
| 10600 | 90 | 270.15 | 7139.93 | -516.49 | -3111.6
| 10700 | 90 | 270.15 | 7139.93 | -516.23 | -3211.6
| 10800 | 90 | 270.15 | 7139.93 | -515.96 | -3311.6
| 10900 | 90 | 270.15 | 7139.93 | -515.69 | -3411.6
| 11000 | 90 | 270.15 | 7139.93 | -515.42 | -3511.6
| 11100 | 90 | 270.15 | 7139.93 | -515.16 | -3611.6
| 11200 | 90 | 270.15 | 7139.93 | -514.89 | -3711.6
| 11300 | 90 | 270.15 | 7139.93 | -514.62 | -3811.6
| 11400 | 90 | 270.15 | 7139.93 | -514.35 | -3911.6
| 11500 | 90 | 270.15 | 7139.92 | -514.08 | -4011.6
| 11600 | 90 | 270.15 | 7139.92 | -513.82 | -4111.6
| 11700 | 90 | 270.15 | 7139.92 | -513.55 | -4211.6
| 11800 | 90 | 270.15 | 7139.92 | -513.28 | -4311.6
| 11900 | 90 | 270.15 | 7139.92 | -513.01 | -4411.6
| 12000 | 90 | 270.15 | 7139.92 | -512.74 | -4511.6
| 12100 | 90 | 270.15 | 7139.92 | -512.47 | -4611.59
| 12200 | 90 | 270.15 | 7139.92 | -512.2 | -4711.59
| 12300 | 90 | 270.15 | 7139.92 | -511.93 | -4811.59
| 12400 | 90 | 270.15 | 7139.92 | -511.66 | -4911.59
| 12500 | 90 | 270.15 | 7139.92 | -511.39 | -5011.59
| 12600 | 90 | 270.15 | 7139.92 | -511.12 | -5111.59
| 12700 | 90 | 270.15 | 7139.92 | -510.85 | -5211.59
| 12800 | 90 | 270.16 | 7139.92 | -510.58 | -5311.59
| 12900 | 90 | 270.16 | 7139.92 | -510.31 | -5411.59
| 13000 | 90 | 270.16 | 7139.92 | -510.04 | -5511.59
| 13100 | 90 | 270.16 | 7139.92 | -509.77 | -5611.59
| 13200 | 90 | 270.16 | 7139.92 | -509.5 | -5711.59
| 13300 | 90 | 270.16 | 7139.93 | -509.23 | -5811.59
| 13400 | 90 | 270.16 | 7139.93 | -508.95 | -5911.59
| 13500 | 90 | 270.16 | 7139.93 | -508.68 | -6011.59
| 13600 | 90 | 270.16 | 7139.93 | -508.41 | -6111.59
| 13700 | 90 | 270.16 | 7139.93 | -508.14 | -6211.59
| 13800 | 90 | 270.16 | 7139.93 | -507.87 | -6311.59
| 13900 | 90 | 270.16 | 7139.93 | -507.59 | -6411.59
| 14000 | 90 | 270.16 | 7139.93 | -507.32 | -6511.59
| 14100 | 90 | 270.16 | 7139.93 | -507.05 | -6611.59
| 14200 | 90 | 270.16 | 7139.93 | -506.78 | -6711.59
| 14300 | 90 | 270.16 | 7139.93 | -506.5 | -6811.59
| 14400 | 90 | 270.16 | 7139.94 | -506.23 | -6911.59
| 14500 | 90 | 270.16 | 7139.94 | -505.96 | -7011.59
| 14600 | 90 | 270.16 | 7139.94 | -505.68 | -7111.59
| 14700 | 90 | 270.16 | 7139.94 | -505.41 | -7211.59
| 14800 | 90 | 270.16 | 7139.94 | -505.14 | -7311.58
| 14900 | 90 | 270.16 | 7139.94 | -504.86 | -7411.58
| 15000 | 90 | 270.16 | 7139.95 | -504.59 | -7511.58
| 15100 | 90 | 270.16 | 7139.95 | -504.31 | -7611.58
| 15200 | 90 | 270.16 | 7139.95 | -504.04 | -7711.58
| 15300 | 90 | 270.16 | 7139.95 | -503.76 | -7811.58
| 15400 | 90 | 270.16 | 7139.95 | -503.49 | -7911.58
| 15500 | 90 | 270.16 | 7139.96 | -503.21 | -8011.58
| 15600 | 90 | 270.16 | 7139.96 | -502.94 | -8111.58
| 15700 | 90 | 270.16 | 7139.96 | -502.66 | -8211.58
| 15800 | 90 | 270.16 | 7139.96 | -502.39 | -8311.58
| 15900 | 90 | 270.16 | 7139.96 | -502.11 | -8411.58
| 16000 | 90 | 270.16 | 7139.97 | -501.84 | -8511.58
| 16100 | 90 | 270.16 | 7139.97 | -501.56 | -8611.58
| 16200 | 90 | 270.16 | 7139.97 | -501.28 | -8711.58
| 16300 | 90 | 270.16 | 7139.97 | -501.01 | -8811.58
| 16400 | 90 | 270.16 | 7139.98 | -500.73 | -8911.58
| 16500 | 90 | 270.16 | 7139.98 | -500.45 | -9011.58
| 16600 | 90 | 270.16 | 7139.98 | -500.18 | -9111.58
| 16700 | 90 | 270.16 | 7139.99 | -499.9 | -9211.58
| 16800 | 90 | 270.16 | 7139.99 | -499.62 | -9311.58
| 16900 | 90 | 270.16 | 7139.99 | -499.35 | -9411.58
| 17000 | 90 | 270.16 | 7140 | -499.07 | -9511.58
| 17100 | 90 | 270.16 | 7140 | -498.79 | -9611.58
| 17151.87 | 90 | 270.16 | 7140 | -498.65 | -9663.45

## Lookup (hidden)
North Reference | RetunValue | Grid Type | ReturnValue | Deviation Indicator | ReturnValue
| 2 |  | 0 |  | 4
True |  | SPCS-Colorado Central-NAD27 |  | Directional
Grid |  | SPCS-Colorado Central-NAD83 |  | High Angle
|  | SPCS-Colorado North-NAD27 |  | Horizontal
SPCS-Colorado North-NAD83
SPCS-Colorado South-NAD27
SPCS-Colorado South-NAD83
UTM-Zone 12 NAD27
UTM-Zone 12 NAD83
UTM-Zone 13 NAD27
UTM-Zone 13 NAD83