## Data
Header Information | measured depth (ft) | inclination (°) | azimuth (°) | true vertical depth (ft) | northing +N/-S (ft) | easting +E/-W (ft)
Operator Name | 200 | 0 | 0 | 200 | 0 | 0
Laramie Energy, LLC. | 300 | 3 | 324.185 | 299.954 | 2.122 | -1.532
Operator Number | 400 | 6 | 324.185 | 399.635 | 8.484 | -6.122
10433 | 490.867 | 8.726 | 324.185 | 489.744 | 17.926 | -12.936
Well Name and Number | 500 | 8.726 | 324.185 | 498.771 | 19.05 | -13.747
Bruton 19-08W | 600 | 8.726 | 324.185 | 597.614 | 31.352 | -22.625
API Number (if available) | 700 | 8.726 | 324.185 | 696.456 | 43.654 | -31.502
| 800 | 8.726 | 324.185 | 795.299 | 55.956 | -40.38
Location: QQ SEC TWP RGE | 900 | 8.726 | 324.185 | 894.141 | 68.259 | -49.257
SENW 19 9S 93W | 1000 | 8.726 | 324.185 | 992.984 | 80.561 | -58.135
Citing Type: Planned or Actual | 1100 | 8.726 | 324.185 | 1091.826 | 92.863 | -67.013
Planned | 1200 | 8.726 | 324.185 | 1190.669 | 105.165 | -75.89
Deviation Indicator | 1300 | 8.726 | 324.185 | 1289.511 | 117.468 | -84.768
Directional | 1400 | 8.726 | 324.185 | 1388.354 | 129.77 | -93.646
North Reference | 1500 | 8.726 | 324.185 | 1487.196 | 142.072 | -102.523
True | 1600 | 8.726 | 324.185 | 1586.039 | 154.374 | -111.401
Grid Type | 1700 | 8.726 | 324.185 | 1684.881 | 166.677 | -120.279
#VALUE! | 1800 | 8.726 | 324.185 | 1783.724 | 178.979 | -129.156
| 1900 | 8.726 | 324.185 | 1882.566 | 191.281 | -138.034
| 2000 | 8.726 | 324.185 | 1981.409 | 203.583 | -146.912
| 2100 | 8.726 | 324.185 | 2080.251 | 215.885 | -155.789
| 2200 | 8.726 | 324.185 | 2179.094 | 228.188 | -164.667
| 2300 | 8.726 | 324.185 | 2277.936 | 240.49 | -173.545
| 2400 | 8.726 | 324.185 | 2376.779 | 252.792 | -182.422
| 2500 | 8.726 | 324.185 | 2475.621 | 265.094 | -191.3
| 2600 | 8.726 | 324.185 | 2574.464 | 277.397 | -200.177
| 2700 | 8.726 | 324.185 | 2673.306 | 289.699 | -209.055
| 2800 | 8.726 | 324.185 | 2772.149 | 302.001 | -217.933
| 2900 | 8.726 | 324.185 | 2870.992 | 314.303 | -226.81
| 3000 | 8.726 | 324.185 | 2969.834 | 326.606 | -235.688
| 3100 | 8.726 | 324.185 | 3068.677 | 338.908 | -244.566
| 3200 | 8.726 | 324.185 | 3167.519 | 351.21 | -253.443
| 3300 | 8.726 | 324.185 | 3266.362 | 363.512 | -262.321
| 3400 | 8.726 | 324.185 | 3365.204 | 375.814 | -271.199
| 3500 | 8.726 | 324.185 | 3464.047 | 388.117 | -280.076
| 3600 | 8.726 | 324.185 | 3562.889 | 400.419 | -288.954
| 3700 | 8.726 | 324.185 | 3661.732 | 412.721 | -297.832
| 3800 | 8.726 | 324.185 | 3760.574 | 425.023 | -306.709
| 3900 | 8.726 | 324.185 | 3859.417 | 437.326 | -315.587
| 4000 | 8.726 | 324.185 | 3958.259 | 449.628 | -324.465
| 4100 | 8.726 | 324.185 | 4057.102 | 461.93 | -333.342
| 4200 | 8.726 | 324.185 | 4155.944 | 474.232 | -342.22
| 4300 | 8.726 | 324.185 | 4254.787 | 486.535 | -351.097
| 4400 | 8.726 | 324.185 | 4353.629 | 498.837 | -359.975
| 4500 | 8.726 | 324.185 | 4452.472 | 511.139 | -368.853
| 4600 | 8.726 | 324.185 | 4551.314 | 523.441 | -377.73
| 4700 | 8.726 | 324.185 | 4650.157 | 535.743 | -386.608
| 4800 | 8.726 | 324.185 | 4748.999 | 548.046 | -395.486
| 4900 | 8.726 | 324.185 | 4847.842 | 560.348 | -404.363
| 5000 | 8.726 | 324.185 | 4946.684 | 572.65 | -413.241
| 5100 | 8.726 | 324.185 | 5045.527 | 584.952 | -422.119
| 5200 | 8.726 | 324.185 | 5144.369 | 597.255 | -430.996
| 5300 | 8.726 | 324.185 | 5243.212 | 609.557 | -439.874
| 5400 | 8.726 | 324.185 | 5342.054 | 621.859 | -448.752
| 5404.251 | 8.726 | 324.185 | 5346.256 | 622.382 | -449.129
| 5500 | 5.854 | 324.185 | 5441.221 | 632.233 | -456.238
| 5600 | 2.854 | 324.185 | 5540.921 | 638.388 | -460.679
| 5695.118 | 0 | 0 | 5636 | 640.308 | -462.065
| 5700 | 0 | 0 | 5640.882 | 640.308 | -462.065
| 5800 | 0 | 0 | 5740.882 | 640.308 | -462.065
| 5900 | 0 | 0 | 5840.882 | 640.308 | -462.065
| 6000 | 0 | 0 | 5940.882 | 640.308 | -462.065
| 6100 | 0 | 0 | 6040.882 | 640.308 | -462.065
| 6200 | 0 | 0 | 6140.882 | 640.308 | -462.065
| 6300 | 0 | 0 | 6240.882 | 640.308 | -462.065
| 6400 | 0 | 0 | 6340.882 | 640.308 | -462.065
| 6500 | 0 | 0 | 6440.882 | 640.308 | -462.065
| 6600 | 0 | 0 | 6540.882 | 640.308 | -462.065
| 6700 | 0 | 0 | 6640.882 | 640.308 | -462.065
| 6800 | 0 | 0 | 6740.882 | 640.308 | -462.065
| 6900 | 0 | 0 | 6840.882 | 640.308 | -462.065
| 7000 | 0 | 0 | 6940.882 | 640.308 | -462.065
| 7100 | 0 | 0 | 7040.882 | 640.308 | -462.065
| 7200 | 0 | 0 | 7140.882 | 640.308 | -462.065
| 7300 | 0 | 0 | 7240.882 | 640.308 | -462.065
| 7400 | 0 | 0 | 7340.882 | 640.308 | -462.065
| 7500 | 0 | 0 | 7440.882 | 640.308 | -462.065
| 7600 | 0 | 0 | 7540.882 | 640.308 | -462.065
| 7645.118 | 0 | 0 | 7586 | 640.308 | -462.065

## Lookup (hidden)
North Reference | RetunValue | Grid Type | ReturnValue | Deviation Indicator | ReturnValue
| 2 |  | 0 |  | 2
True |  | SPCS-Colorado Central-NAD27 |  | Directional
Grid |  | SPCS-Colorado Central-NAD83 |  | High Angle
|  | SPCS-Colorado North-NAD27 |  | Horizontal
SPCS-Colorado North-NAD83
SPCS-Colorado South-NAD27
SPCS-Colorado South-NAD83
UTM-Zone 12 NAD27
UTM-Zone 12 NAD83
UTM-Zone 13 NAD27
UTM-Zone 13 NAD83