## Data
Header Information | measured depth (ft) | inclination (°) | azimuth (°) | true vertical depth (ft) | northing +N/-S (ft) | easting +E/-W (ft) | Remarks
Operator Name | 0 | 0 | 0 | 0 | 0 | 0
TEP Rocky Mountain LLC | 100 | 0 | 0 | 100 | 0 | 0
Operator Number | 145 | 0 | 0 | 145 | 0 | 0
96850 | 200 | 1.65 | 288.04 | 199.99 | 0.25 | -0.75
Well Name and Number | 300 | 4.65 | 288.04 | 299.83 | 1.95 | -5.98
TR 634-27-597 | 400 | 7.65 | 288.04 | 399.24 | 5.26 | -16.16
API Number (if available) | 500 | 10.65 | 288.04 | 497.96 | 10.19 | -31.28
| 600 | 13.65 | 288.04 | 595.71 | 16.71 | -51.29
Location: QQ SEC TWP RGE | 700 | 16.65 | 288.04 | 692.22 | 24.8 | -76.14
SESE Sec 27 T5S R97W | 800 | 19.65 | 288.04 | 787.24 | 34.45 | -105.75
Citing Type: Planned or Actual | 900 | 22.65 | 288.04 | 880.49 | 45.62 | -140.06
Planned | 996.18 | 25.54 | 288.04 | 968.28 | 57.78 | -177.38
Deviation Indicator | 1000 | 25.54 | 288.04 | 971.73 | 58.29 | -178.95
Directional | 1100 | 25.54 | 288.04 | 1061.96 | 71.64 | -219.94
North Reference | 1200 | 25.54 | 288.04 | 1152.19 | 84.99 | -260.92
True | 1300 | 25.54 | 288.04 | 1242.42 | 98.34 | -301.91
Grid Type | 1400 | 25.54 | 288.04 | 1332.66 | 111.69 | -342.9
#VALUE! | 1500 | 25.54 | 288.04 | 1422.89 | 125.04 | -383.89
| 1600 | 25.54 | 288.04 | 1513.12 | 138.39 | -424.87
| 1700 | 25.54 | 288.04 | 1603.35 | 151.74 | -465.86
| 1800 | 25.54 | 288.04 | 1693.58 | 165.09 | -506.85
| 1900 | 25.54 | 288.04 | 1783.81 | 178.44 | -547.84
| 2000 | 25.54 | 288.04 | 1874.05 | 191.8 | -588.82
| 2100 | 25.54 | 288.04 | 1964.28 | 205.15 | -629.81
| 2200 | 25.54 | 288.04 | 2054.51 | 218.5 | -670.8
| 2300 | 25.54 | 288.04 | 2144.74 | 231.85 | -711.79
| 2400 | 25.54 | 288.04 | 2234.97 | 245.2 | -752.77
| 2500 | 25.54 | 288.04 | 2325.21 | 258.55 | -793.76
| 2600 | 25.54 | 288.04 | 2415.44 | 271.9 | -834.75
| 2700 | 25.54 | 288.04 | 2505.67 | 285.25 | -875.73
| 2800 | 25.54 | 288.04 | 2595.9 | 298.6 | -916.72
| 2900 | 25.54 | 288.04 | 2686.13 | 311.95 | -957.71
| 3000 | 25.54 | 288.04 | 2776.37 | 325.3 | -998.7
| 3100 | 25.54 | 288.04 | 2866.6 | 338.65 | -1039.68
| 3200 | 25.54 | 288.04 | 2956.83 | 352 | -1080.67
| 3300 | 25.54 | 288.04 | 3047.06 | 365.35 | -1121.66
| 3400 | 25.54 | 288.04 | 3137.29 | 378.7 | -1162.65
| 3500 | 25.54 | 288.04 | 3227.53 | 392.05 | -1203.63
| 3600 | 25.54 | 288.04 | 3317.76 | 405.41 | -1244.62
| 3700 | 25.54 | 288.04 | 3407.99 | 418.76 | -1285.61
| 3800 | 25.54 | 288.04 | 3498.22 | 432.11 | -1326.6
| 3900 | 25.54 | 288.04 | 3588.45 | 445.46 | -1367.58
| 4000 | 25.54 | 288.04 | 3678.68 | 458.81 | -1408.57
| 4100 | 25.54 | 288.04 | 3768.92 | 472.16 | -1449.56
| 4200 | 25.54 | 288.04 | 3859.15 | 485.51 | -1490.54
| 4300 | 25.54 | 288.04 | 3949.38 | 498.86 | -1531.53
| 4400 | 25.54 | 288.04 | 4039.61 | 512.21 | -1572.52
| 4500 | 25.54 | 288.04 | 4129.84 | 525.56 | -1613.51
| 4598.19 | 25.54 | 288.04 | 4218.44 | 538.67 | -1653.75
| 4600 | 25.51 | 288.04 | 4220.08 | 538.91 | -1654.49
| 4700 | 24.01 | 288.04 | 4310.88 | 551.88 | -1694.31
| 4800 | 22.51 | 288.04 | 4402.75 | 564.11 | -1731.86
| 4900 | 21.01 | 288.04 | 4495.63 | 575.59 | -1767.1
| 5000 | 19.51 | 288.04 | 4589.44 | 586.31 | -1800.02
| 5100 | 18.01 | 288.04 | 4684.12 | 596.27 | -1830.6
| 5200 | 16.51 | 288.04 | 4779.62 | 605.46 | -1858.81
| 5300 | 15.01 | 288.04 | 4875.86 | 613.87 | -1884.63
| 5400 | 13.51 | 288.04 | 4972.77 | 621.5 | -1908.05
| 5500 | 12.01 | 288.04 | 5070.3 | 628.34 | -1929.04
| 5600 | 10.51 | 288.04 | 5168.38 | 634.39 | -1947.61
| 5700 | 9.01 | 288.04 | 5266.93 | 639.64 | -1963.72
| 5800 | 7.51 | 288.04 | 5365.89 | 644.08 | -1977.38
| 5900 | 6.01 | 288.04 | 5465.19 | 647.73 | -1988.57
| 6000 | 4.51 | 288.04 | 5564.76 | 650.57 | -1997.28
| 6100 | 3.01 | 288.04 | 5664.55 | 652.6 | -2003.51
| 6200 | 1.51 | 288.04 | 5764.47 | 653.82 | -2007.26
| 6300 | 0.01 | 288.04 | 5864.45 | 654.23 | -2008.52
| 6300.55 | 0 | 0 | 5865 | 654.23 | -2008.52
| 6400 | 0 | 0 | 5964.45 | 654.23 | -2008.52
| 6500 | 0 | 0 | 6064.45 | 654.23 | -2008.52
| 6600 | 0 | 0 | 6164.45 | 654.23 | -2008.52
| 6700 | 0 | 0 | 6264.45 | 654.23 | -2008.52
| 6800 | 0 | 0 | 6364.45 | 654.23 | -2008.52
| 6900 | 0 | 0 | 6464.45 | 654.23 | -2008.52
| 7000 | 0 | 0 | 6564.45 | 654.23 | -2008.52
| 7100 | 0 | 0 | 6664.45 | 654.23 | -2008.52
| 7200 | 0 | 0 | 6764.45 | 654.23 | -2008.52
| 7300 | 0 | 0 | 6864.45 | 654.23 | -2008.52
| 7400 | 0 | 0 | 6964.45 | 654.23 | -2008.52
| 7500 | 0 | 0 | 7064.45 | 654.23 | -2008.52
| 7600 | 0 | 0 | 7164.45 | 654.23 | -2008.52
| 7700 | 0 | 0 | 7264.45 | 654.23 | -2008.52
| 7800 | 0 | 0 | 7364.45 | 654.23 | -2008.52
| 7900 | 0 | 0 | 7464.45 | 654.23 | -2008.52
| 8000 | 0 | 0 | 7564.45 | 654.23 | -2008.52
| 8100 | 0 | 0 | 7664.45 | 654.23 | -2008.52
| 8200 | 0 | 0 | 7764.45 | 654.23 | -2008.52
| 8300 | 0 | 0 | 7864.45 | 654.23 | -2008.52
| 8400 | 0 | 0 | 7964.45 | 654.23 | -2008.52
| 8500 | 0 | 0 | 8064.45 | 654.23 | -2008.52
| 8600 | 0 | 0 | 8164.45 | 654.23 | -2008.52
| 8700 | 0 | 0 | 8264.45 | 654.23 | -2008.52
| 8800 | 0 | 0 | 8364.45 | 654.23 | -2008.52
| 8900 | 0 | 0 | 8464.45 | 654.23 | -2008.52
| 9000 | 0 | 0 | 8564.45 | 654.23 | -2008.52
| 9100 | 0 | 0 | 8664.45 | 654.23 | -2008.52
| 9200 | 0 | 0 | 8764.45 | 654.23 | -2008.52
| 9300 | 0 | 0 | 8864.45 | 654.23 | -2008.52
| 9400 | 0 | 0 | 8964.45 | 654.23 | -2008.52
| 9500 | 0 | 0 | 9064.45 | 654.23 | -2008.52
| 9600 | 0 | 0 | 9164.45 | 654.23 | -2008.52
| 9700 | 0 | 0 | 9264.45 | 654.23 | -2008.52
| 9800 | 0 | 0 | 9364.45 | 654.23 | -2008.52
| 9900 | 0 | 0 | 9464.45 | 654.23 | -2008.52
| 10000 | 0 | 0 | 9564.45 | 654.23 | -2008.52
| 10037.55 | 0 | 0 | 9602 | 654.23 | -2008.52

## Lookup (hidden)
North Reference | RetunValue | Grid Type | ReturnValue | Deviation Indicator | ReturnValue
| 2 |  | 0 |  | 2
True |  | SPCS-Colorado Central-NAD27 |  | Directional
Grid |  | SPCS-Colorado Central-NAD83 |  | High Angle
|  | SPCS-Colorado North-NAD27 |  | Horizontal
SPCS-Colorado North-NAD83
SPCS-Colorado South-NAD27
SPCS-Colorado South-NAD83
UTM-Zone 12 NAD27
UTM-Zone 12 NAD83
UTM-Zone 13 NAD27
UTM-Zone 13 NAD83