## Data
Header Information | measured depth (ft) | inclination (°) | azimuth (°) | true vertical depth (ft) | northing +N/-S (ft) | easting +E/-W (ft)
Operator Name | 118 | 0.7 | 109.5 | 118 | -0.2 | 0.7
KERR MCGEE OIL & GAS ONSHORE LP | 210 | 1.6 | 136.4 | 210 | -1.4 | 2.1
Operator Number | 303 | 2.5 | 145.5 | 302.9 | -4 | 4.1
47120 | 413 | 3.9 | 152.6 | 412.7 | -9.3 | 7.2
Well Name and Number | 501 | 4.6 | 155.2 | 500.5 | -15.1 | 10.1
BADDING #16-26SX | 590 | 5 | 153.9 | 589.2 | -21.9 | 13.3
API Number (if available) | 679 | 6 | 146.6 | 677.8 | -29.2 | 17.5
05-123-32342 | 767 | 7.2 | 147.3 | 765.2 | -37.7 | 23.1
Location: QQ SEC TWP RGE | 856 | 8 | 145.6 | 853.4 | -47.5 | 29.6
NESE 26 2N66W | 945 | 8.8 | 143.2 | 941.5 | -58.1 | 37.1
Citing Type: Planned or Actual | 1033 | 10 | 143.1 | 1028.3 | -69.6 | 45.8
Actual | 1122 | 11 | 142.5 | 1115.8 | -82.5 | 55.6
Deviation Indicator | 1199 | 10.5 | 143.9 | 1191.4 | -94 | 64.2
0 | 1288 | 9.9 | 141.8 | 1279 | -106.5 | 73.7
North Reference | 1377 | 10.2 | 142.2 | 1366.7 | -118.8 | 83.3
True | 1465 | 10.3 | 141.3 | 1453.3 | -131.1 | 92.9
Grid Type | 1554 | 10 | 139.8 | 1540.9 | -143.2 | 102.9
#VALUE! | 1643 | 10.5 | 141 | 1628.4 | -155.4 | 113
| 1729 | 11.2 | 142.3 | 1712.9 | -168.1 | 123
| 1818 | 11.7 | 143.1 | 1800.1 | -182.1 | 133.7
| 1907 | 12 | 142.3 | 1887.2 | -196.7 | 144.8
| 1995 | 11.9 | 140.3 | 1973.3 | -210.9 | 156.2
| 2082 | 11.5 | 141.5 | 2058.5 | -224.6 | 167.3
| 2170 | 10.9 | 141.5 | 2144.8 | -238 | 178
| 2259 | 10.7 | 143.7 | 2232.3 | -251.2 | 188.1
| 2348 | 10.8 | 143.8 | 2319.7 | -264.6 | 197.9
| 2436 | 10.5 | 142.6 | 2406.2 | -277.6 | 207.7
| 2525 | 10.6 | 143.4 | 2493.7 | -290.6 | 217.5
| 2614 | 9.8 | 144.6 | 2581.3 | -303.4 | 226.7
| 2702 | 9.8 | 142.8 | 2668 | -315.5 | 235.6
| 2791 | 10.2 | 142.5 | 2755.6 | -327.7 | 245
| 2878 | 10.8 | 145.7 | 2841.2 | -340.6 | 254.3
| 2966 | 10.2 | 143.9 | 2927.7 | -353.7 | 263.5
| 3055 | 11 | 142.8 | 3015.2 | -366.8 | 273.3
| 3143 | 11.6 | 143.7 | 3101.5 | -380.6 | 283.6
| 3232 | 11.3 | 146.7 | 3188.7 | -395.1 | 293.7
| 3321 | 10.9 | 142.3 | 3276.1 | -409.1 | 303.6
| 3409 | 10.5 | 140 | 3362.5 | -421.8 | 313.9
| 3498 | 10.6 | 143.3 | 3450 | -434.6 | 324
| 3587 | 9.9 | 141.9 | 3537.6 | -447.2 | 333.6
| 3675 | 9.2 | 141.8 | 3624.4 | -458.7 | 342.6
| 3764 | 9.6 | 144.1 | 3712.2 | -470.3 | 351.3
| 3853 | 9.4 | 142.4 | 3800 | -482 | 360.1
| 3941 | 9.8 | 140.4 | 3886.7 | -493.5 | 369.3
| 4030 | 9.4 | 143 | 3974.5 | -505.1 | 378.5
| 4118 | 8.8 | 143.7 | 4061.4 | -516.3 | 386.8
| 4207 | 9.5 | 149.9 | 4149.2 | -528.1 | 394.5
| 4296 | 10.7 | 143.9 | 4236.9 | -541.2 | 403.1
| 4384 | 11.2 | 142.5 | 4323.3 | -554.5 | 413.1
| 4473 | 10.5 | 144.2 | 4410.7 | -568 | 423.1
| 4562 | 9.2 | 146.5 | 4498.4 | -580.5 | 431.8
| 4650 | 9.4 | 148.8 | 4585.2 | -592.5 | 439.4
| 4682.3 | 9.58 | 149.85 | 4617.1 | -597.1 | 442.1
| 4695.7 | 9.65 | 150.27 | 4630.3 | -599 | 443.2
| 4739 | 9.9 | 151.6 | 4672.9 | -605.5 | 446.8
| 4828 | 9 | 147.8 | 4760.7 | -618.1 | 454.1
| 4916 | 7.2 | 150.5 | 4847.9 | -628.7 | 460.5
| 5005 | 7.2 | 154.8 | 4936.2 | -638.6 | 465.6
| 5094 | 6.5 | 157.2 | 5024.5 | -648.3 | 469.9
| 5171.4 | 6.5 | 157.2 | 5101.5 | -656.4 | 473.3
| 5175 | 6.5 | 157.2 | 5105 | -656.7 | 473.5

## Lookup (hidden)
North Reference | RetunValue | Grid Type | ReturnValue | Deviation Indicator | ReturnValue
| 2 |  | 0 |  | 1
True |  | SPCS-Colorado Central-NAD27 |  | Directional
Grid |  | SPCS-Colorado Central-NAD83 |  | High Angle
|  | SPCS-Colorado North-NAD27 |  | Horizontal
SPCS-Colorado North-NAD83
SPCS-Colorado South-NAD27
SPCS-Colorado South-NAD83
UTM-Zone 12 NAD27
UTM-Zone 12 NAD83
UTM-Zone 13 NAD27
UTM-Zone 13 NAD83