## Data
Header Information | measured depth (ft) | inclination (°) | azimuth (°) | true vertical depth (ft) | northing +N/-S (ft) | easting +E/-W (ft)
Operator Name | 118 | 0.7 | 105.8 | 118 | -0.2 | 0.7
KERR MCGEE OIL & GAS ONSHORE LP | 210 | 1.5 | 58.2 | 210 | 0.3 | 2.3
Operator Number | 303 | 2.7 | 54.2 | 302.9 | 2.2 | 5.1
47120 | 413 | 4.6 | 53.9 | 412.7 | 6.3 | 10.7
Well Name and Number | 501 | 5.3 | 49.4 | 500.4 | 11 | 16.7
BADDING #9-26SX | 590 | 6.2 | 55.6 | 588.9 | 16.4 | 23.8
API Number (if available) | 679 | 7.3 | 59.8 | 677.3 | 22 | 32.6
05-123-32345 | 767 | 8.4 | 58.5 | 764.5 | 28.2 | 42.9
Location: QQ SEC TWP RGE | 856 | 9.4 | 55.4 | 852.4 | 35.7 | 54.4
NESE 26 2N66W | 945 | 9.7 | 56.9 | 940.2 | 43.9 | 66.7
Citing Type: Planned or Actual | 1033 | 10 | 55.7 | 1026.9 | 52.3 | 79.2
Actual | 1158 | 8.9 | 55.8 | 1150.2 | 63.8 | 96.2
Deviation Indicator | 1247 | 9.4 | 54.4 | 1238 | 71.9 | 107.8
0 | 1336 | 10.4 | 55.4 | 1325.7 | 80.7 | 120.3
North Reference | 1424 | 10.7 | 56.8 | 1412.2 | 89.7 | 133.7
True | 1511 | 11.5 | 57.1 | 1497.6 | 98.8 | 147.7
Grid Type | 1599 | 11.8 | 58 | 1583.8 | 108.4 | 162.7
#VALUE! | 1688 | 12.5 | 58 | 1670.8 | 118.3 | 178.6
| 1777 | 12.8 | 55.3 | 1757.6 | 129 | 194.9
| 1863 | 12.7 | 56.2 | 1841.5 | 139.7 | 210.6
| 1952 | 12 | 54.5 | 1928.4 | 150.5 | 226.2
| 2041 | 12.2 | 54.9 | 2015.5 | 161.3 | 241.5
| 2129 | 11.5 | 54.6 | 2101.6 | 171.7 | 256.2
| 2218 | 12.3 | 55.2 | 2188.7 | 182.3 | 271.2
| 2307 | 11.9 | 55.3 | 2275.7 | 192.9 | 286.6
| 2395 | 11.6 | 54.7 | 2361.9 | 203.2 | 301.3
| 2484 | 12 | 57.7 | 2449 | 213.3 | 316.4
| 2572 | 11.5 | 56.4 | 2535.1 | 223 | 331.4
| 2659 | 11.7 | 56.2 | 2620.4 | 232.7 | 346
| 2748 | 10.4 | 52.9 | 2707.7 | 242.6 | 359.9
| 2836 | 10.4 | 57.2 | 2794.3 | 251.7 | 372.9
| 2925 | 11.2 | 63.4 | 2881.7 | 259.9 | 387.4
| 3014 | 10.8 | 61.1 | 2969.1 | 267.8 | 402.4
| 3102 | 12 | 55.7 | 3055.3 | 277 | 417.2
| 3191 | 12 | 56.1 | 3142.4 | 287.3 | 432.5
| 3280 | 11.9 | 57.1 | 3229.4 | 297.5 | 447.9
| 3368 | 11.4 | 55.6 | 3315.6 | 307.3 | 462.7
| 3457 | 10.6 | 54.2 | 3403 | 317.1 | 476.6
| 3546 | 10.4 | 58.8 | 3490.5 | 326 | 490.1
| 3634 | 11.4 | 55.8 | 3576.9 | 335 | 504.1
| 3723 | 11.8 | 55.9 | 3664.1 | 345.1 | 518.9
| 3811 | 12.1 | 59 | 3750.2 | 354.9 | 534.2
| 3900 | 12.2 | 52.8 | 3837.2 | 365.4 | 549.7
| 3989 | 11.4 | 55.3 | 3924.3 | 376.1 | 564.4
| 4077 | 11.9 | 53.2 | 4010.5 | 386.4 | 578.9
| 4166 | 11.6 | 54.4 | 4097.6 | 397.1 | 593.5
| 4255 | 12 | 59 | 4184.8 | 407.1 | 608.7
| 4343 | 13.1 | 54.7 | 4270.7 | 417.6 | 624.7
| 4432 | 13.1 | 53.8 | 4357.3 | 429.4 | 641
| 4521 | 11.3 | 55.1 | 4444.3 | 440.3 | 656.3
| 4609 | 11.7 | 56.4 | 4530.6 | 450.2 | 670.8
| 4680.6 | 11.62 | 58.81 | 4600.7 | 457.9 | 683
| 4693.5 | 11.6 | 59.25 | 4613.3 | 459.3 | 685.3
| 4698 | 11.6 | 59.4 | 4617.7 | 459.7 | 686.1
| 4786 | 11.5 | 55.2 | 4704 | 469.3 | 700.9
| 4875 | 10.6 | 56.8 | 4791.3 | 478.8 | 715
| 4964 | 10.6 | 62.3 | 4878.8 | 487.1 | 729.1
| 5052 | 11 | 56.1 | 4965.2 | 495.5 | 743.2
| 5141 | 11.2 | 56.8 | 5052.6 | 505 | 757.5
| 5190.1 | 11.2 | 56.8 | 5100.7 | 510.2 | 765.5
| 5224 | 11.2 | 56.8 | 5134 | 513.8 | 771

## Lookup (hidden)
North Reference | RetunValue | Grid Type | ReturnValue | Deviation Indicator | ReturnValue
| 2 |  | 0 |  | 1
True |  | SPCS-Colorado Central-NAD27 |  | Directional
Grid |  | SPCS-Colorado Central-NAD83 |  | High Angle
|  | SPCS-Colorado North-NAD27 |  | Horizontal
SPCS-Colorado North-NAD83
SPCS-Colorado South-NAD27
SPCS-Colorado South-NAD83
UTM-Zone 12 NAD27
UTM-Zone 12 NAD83
UTM-Zone 13 NAD27
UTM-Zone 13 NAD83