## Data
Header Information | measured depth (ft) | inclination (°) | azimuth (°) | true vertical depth (ft) | northing +N/-S (ft) | easting +E/-W (ft)
Operator Name | 0 | 0 | 0 | 0 | 0 | 0
Bill Barrett Corp. | 800 | 0 | 0 | 800 | 0 | 0
Operator Number | 884 | 0.07 | 127.85 | 884 | -0.03 | 0.04
10071 | 976 | 2.33 | 100.73 | 975.97 | -0.41 | 1.92
Well Name and Number | 1067 | 4.24 | 92.68 | 1066.82 | -0.92 | 7.1
Ruh 6-62-11-0857B2 | 1159 | 6.69 | 91.99 | 1158.4 | -1.26 | 15.86
API Number (if available) | 1251 | 9.16 | 84.47 | 1249.51 | -0.74 | 28.5
05-123-39313 | 1342 | 11.36 | 82.6 | 1339.05 | 1.11 | 44.6
Location: QQ SEC TWP RGE | 1433 | 13.71 | 83.55 | 1427.88 | 3.48 | 64.21
Sec 11 T6N R62W | 1525 | 15.35 | 78.06 | 1516.94 | 7.22 | 86.96
Citing Type: Planned or Actual | 1616 | 14.97 | 73.99 | 1604.77 | 12.96 | 110.04
ACTUAL | 1708 | 14.16 | 74.85 | 1693.81 | 19.17 | 132.32
Deviation Indicator | 1800 | 14.77 | 77.49 | 1782.9 | 24.65 | 154.63
Horizontal | 1892 | 16.17 | 81.56 | 1871.57 | 29.08 | 178.76
North Reference | 1983 | 15.83 | 82.45 | 1959.04 | 32.57 | 203.59
True | 2075 | 15.76 | 75.32 | 2047.57 | 37.38 | 228.12
Grid Type | 2166 | 14.49 | 74.52 | 2135.42 | 43.55 | 251.05
#VALUE! | 2258 | 15.07 | 76.54 | 2224.38 | 49.41 | 273.77
| 2349 | 14.78 | 76.89 | 2312.31 | 54.79 | 296.58
| 2443 | 16.32 | 80.88 | 2402.87 | 59.61 | 321.3
| 2538 | 16.81 | 78.6 | 2493.92 | 64.44 | 347.95
| 2632 | 16.32 | 77.72 | 2584.02 | 69.93 | 374.18
| 2726 | 15.41 | 76.51 | 2674.44 | 75.66 | 399.23
| 2821 | 16.35 | 77.69 | 2765.81 | 81.45 | 424.57
| 2915 | 16.5 | 80.84 | 2855.98 | 86.4 | 450.67
| 3009 | 15.46 | 80.31 | 2946.35 | 90.63 | 476.2
| 3104 | 16.01 | 78.98 | 3037.79 | 95.27 | 501.54
| 3198 | 15.65 | 79.8 | 3128.22 | 99.99 | 526.74
| 3292 | 14.29 | 75.39 | 3219.03 | 105.16 | 550.45
| 3387 | 15.68 | 77.89 | 3310.8 | 110.81 | 574.35
| 3481 | 16.37 | 83.07 | 3401.15 | 115.08 | 599.92
| 3575 | 17.37 | 83.98 | 3491.11 | 118.15 | 627.02
| 3669 | 18.91 | 83.45 | 3580.43 | 121.36 | 656.11
| 3763 | 19.93 | 84.64 | 3669.08 | 124.59 | 687.2
| 3857 | 19.96 | 84.26 | 3757.44 | 127.69 | 719.11
| 3952 | 21.35 | 75.19 | 3846.36 | 133.74 | 751.97
| 4046 | 20.23 | 76.06 | 3934.24 | 142.02 | 784.29
| 4141 | 19.33 | 72.65 | 4023.63 | 150.67 | 815.24
| 4235 | 17.5 | 74.34 | 4112.82 | 159.13 | 843.7
| 4329 | 16.52 | 74.69 | 4202.7 | 166.47 | 870.2
| 4423 | 16.6 | 69.98 | 4292.81 | 174.6 | 895.71
| 4517 | 14.02 | 71.06 | 4383.47 | 182.89 | 919.1
| 4612 | 13.54 | 69.93 | 4475.73 | 190.44 | 940.43
| 4706 | 12.23 | 78.9 | 4567.37 | 196.13 | 960.54
| 4799 | 11.23 | 82.11 | 4658.43 | 199.27 | 979.17
| 4894 | 10.98 | 76.35 | 4751.65 | 202.68 | 997.13
| 4988 | 9.75 | 74.39 | 4844.12 | 206.93 | 1013.49
| 5081 | 8.47 | 72.81 | 4935.94 | 211.08 | 1027.62
| 5176 | 6.55 | 81.31 | 5030.13 | 213.96 | 1039.66
| 5270 | 4.73 | 74.76 | 5123.67 | 215.79 | 1048.7
| 5364 | 4.22 | 78.51 | 5217.38 | 217.5 | 1055.83
| 5458 | 1.71 | 52.36 | 5311.25 | 219.05 | 1060.33
| 5553 | 0.34 | 121.66 | 5406.24 | 219.76 | 1061.7
| 5647 | 0.29 | 123.19 | 5500.24 | 219.49 | 1062.13
| 5741 | 0.21 | 281.29 | 5594.24 | 219.39 | 1062.16
| 5836 | 0.4 | 228.27 | 5689.23 | 219.2 | 1061.74
| 5930 | 0.3 | 126.63 | 5783.23 | 218.84 | 1061.7
| 6024 | 4.54 | 186.06 | 5877.13 | 214.99 | 1061.5
| 6118 | 11.76 | 188.98 | 5970.12 | 201.81 | 1059.61
| 6213 | 18.23 | 188.17 | 6061.84 | 177.52 | 1055.98
| 6307 | 26.45 | 187.26 | 6148.71 | 142.13 | 1051.24
| 6402 | 36.23 | 188.17 | 6229.75 | 93.24 | 1044.56
| 6497 | 50.15 | 179.82 | 6298.9 | 28.61 | 1040.66
| 6591 | 65.3 | 179.76 | 6348.95 | -50.63 | 1040.96
| 6685 | 80.45 | 179.1 | 6376.54 | -140.2 | 1041.87
| 6769 | 87.84 | 178.34 | 6385.11 | -223.68 | 1043.74
| 6881 | 89.2 | 179 | 6388 | -335.61 | 1046.34
| 6976 | 88.66 | 178.48 | 6389.77 | -430.57 | 1048.43
| 7070 | 88.69 | 180.6 | 6391.95 | -524.54 | 1049.18
| 7164 | 88.89 | 180.85 | 6393.93 | -618.51 | 1047.99
| 7259 | 90 | 180.89 | 6394.85 | -713.49 | 1046.55
| 7354 | 89.06 | 179.92 | 6395.63 | -808.48 | 1045.88
| 7448 | 91.24 | 180.42 | 6395.39 | -902.48 | 1045.6
| 7543 | 91.48 | 180.24 | 6393.13 | -997.45 | 1045.05
| 7637 | 92.25 | 179.83 | 6390.07 | -1091.4 | 1044.99
| 7731 | 93.05 | 179.22 | 6385.73 | -1185.29 | 1045.77
| 7826 | 89.8 | 179.24 | 6383.36 | -1280.24 | 1047.05
| 7921 | 90.03 | 178.45 | 6383.51 | -1375.22 | 1048.96
| 8015 | 89.66 | 178.77 | 6383.76 | -1469.19 | 1051.24
| 8109 | 89.29 | 181.67 | 6384.62 | -1563.18 | 1050.88
| 8204 | 89.66 | 181.63 | 6385.49 | -1658.13 | 1048.15
| 8298 | 90.2 | 180.73 | 6385.61 | -1752.11 | 1046.21
| 8393 | 92.02 | 183.17 | 6383.77 | -1847.03 | 1042.98
| 8487 | 89.4 | 183.38 | 6382.6 | -1940.86 | 1037.61
| 8582 | 89.03 | 182.48 | 6383.9 | -2035.73 | 1032.76
| 8676 | 89.26 | 182.34 | 6385.31 | -2129.63 | 1028.8
| 8770 | 89.16 | 182.19 | 6386.6 | -2223.55 | 1025.09
| 8864 | 89.46 | 180.88 | 6387.73 | -2317.51 | 1022.57
| 8958 | 89.36 | 178.67 | 6388.7 | -2411.5 | 1022.94
| 9052 | 88.59 | 176.26 | 6390.38 | -2505.38 | 1027.1
| 9147 | 90.6 | 178.01 | 6391.06 | -2600.25 | 1031.84
| 9241 | 90.27 | 176.81 | 6390.34 | -2694.15 | 1036.09
| 9335 | 90.07 | 178.69 | 6390.06 | -2788.07 | 1039.78
| 9429 | 89.43 | 180.46 | 6390.47 | -2882.07 | 1040.48
| 9524 | 89.4 | 180.12 | 6391.44 | -2977.06 | 1040
| 9618 | 89.53 | 180.14 | 6392.32 | -3071.06 | 1039.79
| 9713 | 89.8 | 179.79 | 6392.88 | -3166.05 | 1039.84
| 9808 | 89.5 | 178.79 | 6393.46 | -3261.04 | 1041.02
| 9902 | 91.44 | 181.59 | 6392.68 | -3355.03 | 1040.71
| 9996 | 91.24 | 184.02 | 6390.49 | -3448.88 | 1036.11
| 10091 | 90.4 | 182.99 | 6389.13 | -3543.69 | 1030.3
| 10185 | 90.44 | 182.52 | 6388.44 | -3637.58 | 1025.79
| 10278 | 89.83 | 183 | 6388.22 | -3730.47 | 1021.31
| 10370 | 89.09 | 182.91 | 6389.09 | -3822.34 | 1016.56
| 10461 | 88.96 | 182.25 | 6390.63 | -3913.24 | 1012.47
| 10553 | 89.16 | 182.24 | 6392.14 | -4005.15 | 1008.87
| 10645 | 89.93 | 181.9 | 6392.87 | -4097.09 | 1005.54
| 10736 | 90.4 | 180.99 | 6392.61 | -4188.06 | 1003.25
| 10828 | 89.9 | 179.72 | 6392.37 | -4280.06 | 1002.68
| 10920 | 90.37 | 179.02 | 6392.15 | -4372.05 | 1003.69
| 11012 | 90.03 | 177.79 | 6391.83 | -4464.01 | 1006.25
| 11104 | 89.93 | 177.63 | 6391.87 | -4555.94 | 1009.93
| 11195 | 89.6 | 177.54 | 6392.24 | -4646.86 | 1013.76
| 11287 | 90.07 | 180.11 | 6392.5 | -4738.83 | 1015.65
| 11379 | 89.77 | 180.57 | 6392.63 | -4830.83 | 1015.1
| 11470 | 89.63 | 181.17 | 6393.11 | -4921.81 | 1013.72
| 11561 | 91.01 | 183.13 | 6392.6 | -5012.74 | 1010.31
| 11653 | 89.63 | 181.8 | 6392.09 | -5104.65 | 1006.35
| 11744 | 89.43 | 181.13 | 6392.83 | -5195.62 | 1004.02
| 11836 | 89.13 | 180.27 | 6393.99 | -5287.6 | 1002.9
| 11928 | 89.73 | 181.2 | 6394.9 | -5379.59 | 1001.72
| 12020 | 91.18 | 182.06 | 6394.17 | -5471.55 | 999.1
| 12111 | 91.04 | 182.39 | 6392.41 | -5562.46 | 995.57
| 12203 | 90.1 | 181.58 | 6391.5 | -5654.4 | 992.38
| 12294 | 89.76 | 180.57 | 6391.61 | -5745.38 | 990.68
| 12386 | 90.13 | 180.84 | 6391.7 | -5837.37 | 989.54
| 12477 | 90.47 | 180.34 | 6391.22 | -5928.37 | 988.61
| 12569 | 90.07 | 179.78 | 6390.79 | -6020.37 | 988.51
| 12661 | 90.13 | 179.42 | 6390.62 | -6112.36 | 989.15
| 12752 | 89.19 | 178.65 | 6391.16 | -6203.35 | 990.69
| 12843 | 87.49 | 178.94 | 6393.8 | -6294.28 | 992.6
| 12935 | 87.99 | 178.82 | 6397.43 | -6386.2 | 994.4
| 13026 | 89.16 | 178.44 | 6399.69 | -6477.14 | 996.57
| 13119 | 90.67 | 180.1 | 6399.83 | -6570.13 | 997.76
| 13210 | 91.84 | 180.87 | 6397.84 | -6661.1 | 996.99
| 13302 | 91.88 | 179.7 | 6394.85 | -6753.05 | 996.53
| 13394 | 90.4 | 180.33 | 6393.02 | -6845.03 | 996.5
| 13485 | 90.07 | 181.07 | 6392.65 | -6936.02 | 995.39
| 13577 | 89.87 | 180.74 | 6392.69 | -7028.01 | 993.94
| 13669 | 90.1 | 182.07 | 6392.72 | -7119.98 | 991.68
| 13761 | 90.2 | 182.34 | 6392.48 | -7211.91 | 988.14
| 13852 | 89.73 | 181.6 | 6392.53 | -7302.85 | 985.02
| 13944 | 89.87 | 182.44 | 6392.85 | -7394.79 | 981.77
| 14036 | 89.7 | 183.07 | 6393.2 | -7486.69 | 977.35
| 14127 | 89.66 | 183.4 | 6393.71 | -7577.54 | 972.22
| 14219 | 89.06 | 180.37 | 6394.74 | -7669.47 | 969.19
| 14311 | 89.9 | 180.12 | 6395.57 | -7761.47 | 968.8
| 14403 | 90.13 | 179.47 | 6395.55 | -7853.47 | 969.13
| 14494 | 90.91 | 179.19 | 6394.72 | -7944.46 | 970.19
| 14585 | 90.44 | 178.59 | 6393.65 | -8035.43 | 971.95
| 14676 | 89.26 | 177.14 | 6393.89 | -8126.36 | 975.34
| 14767 | 89.63 | 176.85 | 6394.77 | -8217.24 | 980.11
| 14860 | 90.2 | 178.76 | 6394.91 | -8310.16 | 983.67
| 14951 | 90.3 | 180.23 | 6394.51 | -8401.16 | 984.48
| 15043 | 89.77 | 180.47 | 6394.45 | -8493.15 | 983.91
| 15134 | 90.37 | 180.03 | 6394.34 | -8584.15 | 983.52
| 15226 | 89.93 | 179.32 | 6394.1 | -8676.15 | 984.04
| 15318 | 89.46 | 178.49 | 6394.59 | -8768.13 | 985.8
| 15410 | 89.83 | 178.04 | 6395.16 | -8860.09 | 988.58
| 15501 | 89.46 | 180.01 | 6395.72 | -8951.07 | 990.13
| 15593 | 90.44 | 180.54 | 6395.81 | -9043.06 | 989.69
| 15687 | 88.22 | 178.63 | 6396.9 | -9137.04 | 990.37
| 15781 | 87.42 | 178.81 | 6400.48 | -9230.95 | 992.47
| 15875 | 89.83 | 179.68 | 6402.74 | -9324.91 | 993.71
| 15970 | 90.13 | 179.38 | 6402.77 | -9419.91 | 994.49
| 16064 | 88.86 | 177.83 | 6403.6 | -9513.87 | 996.77
| 16095 | 88.76 | 177.8 | 6404.24 | -9544.84 | 997.95
| 16153 | 88.76 | 177.8 | 6405.5 | -9602.78 | 1000.18

## Lookup (hidden)
North Reference | RetunValue | Grid Type | ReturnValue | Deviation Indicator | ReturnValue
| 2 |  | 0 |  | 4
True |  | SPCS-Colorado Central-NAD27 |  | Directional
Grid |  | SPCS-Colorado Central-NAD83 |  | High Angle
|  | SPCS-Colorado North-NAD27 |  | Horizontal
SPCS-Colorado North-NAD83
SPCS-Colorado South-NAD27
SPCS-Colorado South-NAD83
UTM-Zone 12 NAD27
UTM-Zone 12 NAD83
UTM-Zone 13 NAD27
UTM-Zone 13 NAD83