## Data
Header Information | measured depth (ft) | inclination (°) | azimuth (°) | true vertical depth (ft) | northing +N/-S (ft) | easting +E/-W (ft)
Operator Name | 0 | 0 | 0 | 0 | 0 | 0
KERR-MCGEE | 187 | 0.29 | 250.9 | 187 | -0.15 | -0.45
Operator Number | 220 | 0.17 | 140.98 | 220 | -0.22 | -0.5
| 313 | 3.06 | 83.85 | 312.95 | -0.06 | 2.06
Well Name and Number | 406 | 5.98 | 77.28 | 405.65 | 1.27 | 9.26
Jaguar 36C-35HZ | 498 | 8.15 | 74.57 | 496.95 | 4.06 | 20.22
API Number (if available) | 591 | 9.55 | 75.17 | 588.84 | 7.79 | 34.03
05-123-42624 | 683 | 10.8 | 73.93 | 679.39 | 12.13 | 49.69
Location: QQ SEC TWP RGE | 776 | 12.22 | 70.9 | 770.52 | 17.76 | 67.37
Sec 23 T1N R67W | 868 | 13.15 | 70.18 | 860.27 | 24.5 | 86.41
Citing Type: Planned or Actual | 961 | 13.6 | 72.17 | 950.75 | 31.43 | 106.77
ACTUAL | 1053 | 13.34 | 73.09 | 1040.22 | 37.83 | 127.22
Deviation Indicator | 1146 | 11.6 | 72.99 | 1131.02 | 43.69 | 146.43
Horizontal | 1240 | 12.43 | 68.28 | 1222.97 | 50.2 | 164.87
North Reference | 1334 | 12.45 | 67.61 | 1314.76 | 57.8 | 183.64
True | 1428 | 11.97 | 68.44 | 1406.63 | 65.24 | 202.07
Grid Type | 1522 | 10.9 | 71.89 | 1498.77 | 71.59 | 219.58
#VALUE! | 1616 | 10.62 | 72.74 | 1591.11 | 76.92 | 236.3
| 1710 | 10.92 | 74.35 | 1683.46 | 81.89 | 253.15
| 1805 | 10.63 | 72.78 | 1776.78 | 86.91 | 270.18
| 1899 | 10.62 | 70.5 | 1869.17 | 92.37 | 286.63
| 1993 | 10.73 | 66.62 | 1961.55 | 98.73 | 302.83
| 2087 | 10.56 | 66.02 | 2053.93 | 105.71 | 318.73
| 2181 | 10.99 | 68.55 | 2146.27 | 112.49 | 334.94
| 2209 | 11.6 | 69.37 | 2173.73 | 114.45 | 340.06
| 2314 | 11.89 | 72.65 | 2276.53 | 121.4 | 360.26
| 2407 | 10.91 | 72.94 | 2367.7 | 126.84 | 377.82
| 2501 | 13.07 | 70.05 | 2459.64 | 133.07 | 396.32
| 2595 | 14.57 | 71.58 | 2550.92 | 140.44 | 417.53
| 2689 | 13.7 | 71.3 | 2642.07 | 147.74 | 439.29
| 2783 | 12.61 | 68.78 | 2733.6 | 155.03 | 459.4
| 2877 | 11.87 | 66.93 | 2825.47 | 162.53 | 477.86
| 2971 | 11.3 | 63.85 | 2917.55 | 170.37 | 495.02
| 3065 | 10.25 | 63.51 | 3009.89 | 178.16 | 510.77
| 3158 | 9.42 | 64.34 | 3101.53 | 185.15 | 525.04
| 3253 | 7.67 | 77.83 | 3195.48 | 189.85 | 538.25
| 3347 | 6.89 | 77.58 | 3288.72 | 192.39 | 549.88
| 3440 | 5.94 | 74.83 | 3381.14 | 194.85 | 559.98
| 3534 | 4.67 | 76.19 | 3474.73 | 197.04 | 568.39
| 3628 | 3.7 | 74.43 | 3568.48 | 198.76 | 575.03
| 3723 | 2.98 | 65.54 | 3663.32 | 200.61 | 580.23
| 3817 | 1.09 | 91.35 | 3757.26 | 201.6 | 583.34
| 3911 | 0.29 | 192.73 | 3851.25 | 201.35 | 584.19
| 4005 | 0.08 | 104.23 | 3945.25 | 201.1 | 584.2
| 4099 | 0.5 | 268.67 | 4039.25 | 201.07 | 583.85
| 4193 | 1.07 | 307.7 | 4133.24 | 201.6 | 582.75
| 4287 | 1.14 | 267.02 | 4227.22 | 202.09 | 581.12
| 4381 | 1.38 | 287.46 | 4321.2 | 202.38 | 579.1
| 4475 | 1.53 | 332.7 | 4415.17 | 203.83 | 577.45
| 4568 | 2.12 | 332.17 | 4508.13 | 206.46 | 576.08
| 4663 | 1.66 | 347.08 | 4603.08 | 209.35 | 574.95
| 4757 | 0.65 | 295.11 | 4697.06 | 210.91 | 574.16
| 4851 | 0.92 | 283.78 | 4791.05 | 211.31 | 572.95
| 4945 | 0.86 | 290.89 | 4885.04 | 211.74 | 571.55
| 5039 | 0.58 | 271.67 | 4979.03 | 212.01 | 570.42
| 5106 | 0.59 | 280.34 | 5046.03 | 212.08 | 569.74
| 5200 | 0.24 | 205.44 | 5140.02 | 211.99 | 569.18
| 5294 | 0.65 | 286.82 | 5234.02 | 211.97 | 568.58
| 5388 | 1.89 | 156.96 | 5328.01 | 210.69 | 568.68
| 5482 | 1.02 | 123.49 | 5421.98 | 208.81 | 569.99
| 5576 | 1.32 | 67.6 | 5515.96 | 208.76 | 571.68
| 5670 | 1.13 | 41.9 | 5609.94 | 209.86 | 573.3
| 5764 | 1.25 | 68.26 | 5703.92 | 210.93 | 574.88
| 5858 | 1.04 | 90.25 | 5797.9 | 211.3 | 576.68
| 5952 | 0.77 | 45.28 | 5891.89 | 211.75 | 577.98
| 6045 | 1.21 | 134.01 | 5984.88 | 211.5 | 579.13
| 6139 | 2.12 | 141.91 | 6078.84 | 209.44 | 580.92
| 6233 | 1.61 | 134.05 | 6172.79 | 207.16 | 582.94
| 6328 | 1.4 | 111.59 | 6267.76 | 205.8 | 584.98
| 6421 | 1.57 | 100.37 | 6360.73 | 205.16 | 587.29
| 6515 | 1.68 | 99.63 | 6454.69 | 204.69 | 589.91
| 6609 | 1.8 | 96.74 | 6548.65 | 204.29 | 592.74
| 6703 | 0.78 | 20.95 | 6642.63 | 204.71 | 594.43
| 6797 | 1.24 | 46.16 | 6736.61 | 206.02 | 595.4
| 6891 | 1.82 | 58.4 | 6830.58 | 207.5 | 597.4
| 6985 | 0.95 | 15.09 | 6924.55 | 209.04 | 598.88
| 7079 | 0.64 | 142.65 | 7018.55 | 209.37 | 599.4
| 7172 | 9.68 | 173.48 | 7111.08 | 201.17 | 600.6
| 7267 | 18.47 | 180.62 | 7203.14 | 178.14 | 601.35
| 7361 | 28.7 | 181.12 | 7289.18 | 140.59 | 600.74
| 7454 | 40.84 | 181.74 | 7365.43 | 87.67 | 599.38
| 7548 | 52 | 184.93 | 7430.13 | 19.83 | 595.25
| 7642 | 50.58 | 181.12 | 7488.93 | -53.4 | 591.36
| 7737 | 54.68 | 180.74 | 7546.58 | -128.87 | 590.14
| 7831 | 63.03 | 181.25 | 7595.16 | -209.24 | 588.73
| 7925 | 68.73 | 182.2 | 7633.55 | -294.95 | 586.13
| 8019 | 72.78 | 181.66 | 7664.53 | -383.63 | 583.15
| 8113 | 81.97 | 182.13 | 7685.05 | -475.21 | 580.11
| 8207 | 85.27 | 184.07 | 7695.5 | -568.47 | 575.05
| 8301 | 88.26 | 183.64 | 7700.8 | -662.1 | 568.74
| 8395 | 90.22 | 182.04 | 7702.05 | -755.97 | 564.09
| 8489 | 90.39 | 181.47 | 7701.55 | -849.92 | 561.21
| 8582 | 90.17 | 179.98 | 7701.09 | -942.91 | 560.03
| 8677 | 91.01 | 180.16 | 7700.12 | -1037.9 | 559.92
| 8771 | 90.94 | 178.77 | 7698.52 | -1131.88 | 560.79
| 8865 | 90.78 | 176.74 | 7697.11 | -1225.8 | 564.48
| 8959 | 90.41 | 176.45 | 7696.13 | -1319.63 | 570.06
| 9053 | 88.63 | 177.1 | 7696.92 | -1413.47 | 575.35
| 9147 | 86.96 | 176.87 | 7700.53 | -1507.27 | 580.29
| 9241 | 88 | 177.54 | 7704.67 | -1601.06 | 584.87
| 9333 | 90.04 | 178.52 | 7706.24 | -1692.99 | 588.03
| 9427 | 88.95 | 176.32 | 7707.07 | -1786.88 | 592.26
| 9521 | 89.94 | 176.28 | 7707.98 | -1880.68 | 598.32
| 9615 | 89.97 | 178.36 | 7708.05 | -1974.57 | 602.72
| 9709 | 90.25 | 179.66 | 7707.87 | -2068.56 | 604.34
| 9803 | 91.04 | 179.6 | 7706.81 | -2162.55 | 604.95
| 9897 | 90.41 | 179.33 | 7705.62 | -2256.54 | 605.83
| 9991 | 88.62 | 176.55 | 7706.42 | -2350.46 | 609.21
| 10085 | 89.74 | 177.59 | 7707.77 | -2444.32 | 614.01
| 10179 | 89.76 | 179.81 | 7708.18 | -2538.29 | 616.14
| 10273 | 90.97 | 180.69 | 7707.58 | -2632.29 | 615.73
| 10367 | 91 | 181.03 | 7705.96 | -2726.26 | 614.32
| 10462 | 91.77 | 182.75 | 7703.67 | -2821.18 | 611.19
| 10556 | 91.8 | 183.01 | 7700.74 | -2915.01 | 606.47
| 10650 | 91.83 | 181.78 | 7697.76 | -3008.88 | 602.54
| 10744 | 91.54 | 179.42 | 7695 | -3102.83 | 601.56
| 10837 | 90.23 | 178.76 | 7693.56 | -3195.8 | 603.04
| 10931 | 89.28 | 176.05 | 7693.96 | -3289.7 | 607.29
| 11025 | 88.58 | 173.36 | 7695.72 | -3383.27 | 615.96
| 11119 | 86.59 | 174.54 | 7699.68 | -3476.66 | 625.86
| 11213 | 85.83 | 175.9 | 7705.89 | -3570.12 | 633.68
| 11306 | 86.18 | 176.06 | 7712.37 | -3662.67 | 640.18
| 11398 | 86.41 | 175.49 | 7718.32 | -3754.23 | 646.95
| 11491 | 86.94 | 176.38 | 7723.71 | -3846.84 | 653.53
| 11583 | 87.33 | 178.71 | 7728.31 | -3938.63 | 657.46
| 11676 | 90.84 | 179.55 | 7729.79 | -4031.59 | 658.87
| 11770 | 91.22 | 180.25 | 7728.1 | -4125.58 | 659.04
| 11864 | 89.32 | 179.13 | 7727.66 | -4219.57 | 659.55
| 11958 | 89.53 | 179.21 | 7728.6 | -4313.55 | 660.91
| 12052 | 90.35 | 180.24 | 7728.7 | -4407.55 | 661.36
| 12146 | 90.71 | 180.7 | 7727.83 | -4501.54 | 660.59
| 12240 | 89.8 | 179.87 | 7727.41 | -4595.54 | 660.12
| 12334 | 89.55 | 180.49 | 7727.95 | -4689.54 | 659.82
| 12428 | 89.64 | 179.47 | 7728.61 | -4783.53 | 659.86
| 12522 | 90.82 | 181.32 | 7728.23 | -4877.52 | 659.21
| 12616 | 92.04 | 181.22 | 7725.89 | -4971.47 | 657.13
| 12711 | 91.07 | 179.17 | 7723.31 | -5066.43 | 656.8
| 12804 | 90.8 | 176.57 | 7721.79 | -5159.34 | 660.26
| 12899 | 91.36 | 177.16 | 7720 | -5254.18 | 665.45
| 12993 | 89.94 | 173.06 | 7718.94 | -5347.81 | 673.47
| 13087 | 89.99 | 175.69 | 7718.99 | -5441.35 | 682.68
| 13181 | 89.63 | 176.69 | 7719.3 | -5535.14 | 688.92
| 13275 | 90.41 | 179.64 | 7719.27 | -5629.08 | 691.93
| 13364 | 90.28 | 180.02 | 7718.74 | -5718.08 | 692.2
| 13453 | 90.34 | 178.86 | 7718.25 | -5807.07 | 693.07
| 13542 | 90.63 | 177.64 | 7717.5 | -5896.03 | 695.79
| 13631 | 89.34 | 180.04 | 7717.52 | -5985 | 697.59
| 13720 | 90.54 | 179.84 | 7717.62 | -6074 | 697.68
| 13809 | 90.84 | 180.05 | 7716.55 | -6162.99 | 697.77
| 13898 | 89.16 | 179.42 | 7716.55 | -6251.99 | 698.18
| 13987 | 90.3 | 180.57 | 7716.97 | -6340.98 | 698.18
| 14076 | 90.3 | 179.42 | 7716.5 | -6429.98 | 698.19
| 14165 | 91.48 | 182.28 | 7715.12 | -6518.95 | 696.87
| 14254 | 91.16 | 183.85 | 7713.07 | -6607.8 | 692.12
| 14343 | 89.52 | 184.35 | 7712.54 | -6696.56 | 685.75
| 14432 | 90.61 | 185.17 | 7712.44 | -6785.25 | 678.37
| 14521 | 91.15 | 184.43 | 7711.07 | -6873.93 | 670.92
| 14610 | 89.31 | 182.52 | 7710.71 | -6962.76 | 665.53
| 14699 | 88.35 | 182.72 | 7712.53 | -7051.64 | 661.46
| 14789 | 89.99 | 183 | 7713.83 | -7141.52 | 656.97
| 14878 | 91.24 | 182.29 | 7712.88 | -7230.42 | 652.86
| 14966 | 90.87 | 179.53 | 7711.26 | -7318.38 | 651.47
| 15055 | 90.5 | 177.44 | 7710.19 | -7407.34 | 653.82
| 15144 | 91.05 | 177.82 | 7708.99 | -7496.26 | 657.5
| 15233 | 89.3 | 177.12 | 7708.72 | -7585.16 | 661.43
| 15322 | 90.51 | 178.87 | 7708.87 | -7674.11 | 664.54
| 15411 | 88.81 | 178.09 | 7709.39 | -7763.07 | 666.9
| 15500 | 88.57 | 177.73 | 7711.43 | -7851.99 | 670.15
| 15589 | 88.82 | 178.48 | 7713.46 | -7940.91 | 673.09
| 15678 | 89.68 | 178.7 | 7714.62 | -8029.88 | 675.28
| 15767 | 90.38 | 178.04 | 7714.57 | -8118.84 | 677.81
| 15856 | 90.16 | 177.47 | 7714.15 | -8207.77 | 681.3
| 15945 | 88.36 | 176.51 | 7715.3 | -8296.64 | 685.97
| 16034 | 91.29 | 181.8 | 7715.58 | -8385.58 | 687.28
| 16123 | 90.55 | 182.63 | 7714.15 | -8474.51 | 683.84
| 16212 | 91.22 | 182.71 | 7712.77 | -8563.4 | 679.7
| 16301 | 89.2 | 180.89 | 7712.45 | -8652.34 | 676.9
| 16390 | 88.38 | 180.51 | 7714.33 | -8741.32 | 675.81
| 16479 | 89.17 | 179.85 | 7716.23 | -8830.3 | 675.53
| 16568 | 88.09 | 178.31 | 7718.36 | -8919.25 | 676.96
| 16657 | 90.68 | 182.28 | 7719.31 | -9008.22 | 676.5
| 16746 | 91.21 | 182.33 | 7717.84 | -9097.14 | 672.92
| 16835 | 91.58 | 182.28 | 7715.68 | -9186.04 | 669.35
| 16924 | 90.71 | 182.71 | 7713.9 | -9274.94 | 665.47
| 17013 | 91.34 | 181.66 | 7712.31 | -9363.86 | 662.08
| 17102 | 88.69 | 178.68 | 7712.28 | -9452.84 | 661.82
| 17191 | 89.36 | 180.07 | 7713.8 | -9541.82 | 662.79
| 17280 | 89.22 | 180.31 | 7714.9 | -9630.81 | 662.49
| 17370 | 90.66 | 180.94 | 7714.99 | -9720.8 | 661.51
| 17459 | 89.78 | 179.03 | 7714.65 | -9809.8 | 661.53
| 17549 | 88.11 | 176.98 | 7716.31 | -9899.72 | 664.66
| 17638 | 88.47 | 177.12 | 7718.97 | -9988.56 | 669.24
| 17728 | 88.99 | 177.75 | 7720.96 | -10078.45 | 673.27
| 17816 | 88.15 | 176.38 | 7723.16 | -10166.3 | 677.77
| 17905 | 90.94 | 180.12 | 7723.86 | -10255.23 | 680.49
| 18006 | 91.53 | 179.59 | 7721.69 | -10356.21 | 680.75
| 18069 | 91.53 | 179.59 | 7720.01 | -10419.18 | 681.2

## Lookup (hidden)
North Reference | RetunValue | Grid Type | ReturnValue | Deviation Indicator | ReturnValue
| 2 |  | 0 |  | 4
True |  | SPCS-Colorado Central-NAD27 |  | Directional
Grid |  | SPCS-Colorado Central-NAD83 |  | High Angle
|  | SPCS-Colorado North-NAD27 |  | Horizontal
SPCS-Colorado North-NAD83
SPCS-Colorado South-NAD27
SPCS-Colorado South-NAD83
UTM-Zone 12 NAD27
UTM-Zone 12 NAD83
UTM-Zone 13 NAD27
UTM-Zone 13 NAD83