## Data
Header Information | measured depth (ft) | inclination (°) | azimuth (°) | true vertical depth (ft) | northing +N/-S (ft) | easting +E/-W (ft)
Operator Name | 200 | 0 | 0 | 200 | 0 | 0
Laramie Energy, LLC. | 300 | 3 | 339.625 | 299.954 | 2.454 | -0.911
Operator Number | 400 | 6 | 339.625 | 399.635 | 9.808 | -3.643
10433 | 500 | 9 | 339.625 | 498.768 | 22.042 | -8.187
Well Name and Number | 600 | 12 | 339.625 | 597.082 | 39.124 | -14.531
Bruton 19-06W | 645.863 | 13.376 | 339.625 | 641.824 | 48.567 | -18.038
API Number (if available) | 700 | 13.376 | 339.625 | 694.493 | 60.307 | -22.398
| 800 | 13.376 | 339.625 | 791.78 | 81.993 | -30.453
Location: QQ SEC TWP RGE | 900 | 13.376 | 339.625 | 889.067 | 103.68 | -38.507
SENW 19 9S 93W | 1000 | 13.376 | 339.625 | 986.354 | 125.366 | -46.562
Citing Type: Planned or Actual | 1100 | 13.376 | 339.625 | 1083.642 | 147.053 | -54.616
Planned | 1200 | 13.376 | 339.625 | 1180.929 | 168.739 | -62.671
Deviation Indicator | 1300 | 13.376 | 339.625 | 1278.216 | 190.426 | -70.725
Directional | 1400 | 13.376 | 339.625 | 1375.504 | 212.112 | -78.78
North Reference | 1500 | 13.376 | 339.625 | 1472.791 | 233.799 | -86.834
True | 1600 | 13.376 | 339.625 | 1570.078 | 255.485 | -94.888
Grid Type | 1700 | 13.376 | 339.625 | 1667.366 | 277.172 | -102.943
#VALUE! | 1800 | 13.376 | 339.625 | 1764.653 | 298.858 | -110.997
| 1900 | 13.376 | 339.625 | 1861.94 | 320.544 | -119.052
| 2000 | 13.376 | 339.625 | 1959.228 | 342.231 | -127.106
| 2100 | 13.376 | 339.625 | 2056.515 | 363.917 | -135.161
| 2200 | 13.376 | 339.625 | 2153.802 | 385.604 | -143.215
| 2300 | 13.376 | 339.625 | 2251.09 | 407.29 | -151.27
| 2400 | 13.376 | 339.625 | 2348.377 | 428.977 | -159.324
| 2500 | 13.376 | 339.625 | 2445.664 | 450.663 | -167.379
| 2600 | 13.376 | 339.625 | 2542.952 | 472.35 | -175.433
| 2700 | 13.376 | 339.625 | 2640.239 | 494.036 | -183.487
| 2800 | 13.376 | 339.625 | 2737.526 | 515.722 | -191.542
| 2900 | 13.376 | 339.625 | 2834.814 | 537.409 | -199.596
| 3000 | 13.376 | 339.625 | 2932.101 | 559.095 | -207.651
| 3100 | 13.376 | 339.625 | 3029.388 | 580.782 | -215.705
| 3200 | 13.376 | 339.625 | 3126.676 | 602.468 | -223.76
| 3300 | 13.376 | 339.625 | 3223.963 | 624.155 | -231.814
| 3400 | 13.376 | 339.625 | 3321.25 | 645.841 | -239.869
| 3500 | 13.376 | 339.625 | 3418.538 | 667.528 | -247.923
| 3600 | 13.376 | 339.625 | 3515.825 | 689.214 | -255.978
| 3700 | 13.376 | 339.625 | 3613.112 | 710.9 | -264.032
| 3800 | 13.376 | 339.625 | 3710.4 | 732.587 | -272.086
| 3900 | 13.376 | 339.625 | 3807.687 | 754.273 | -280.141
| 4000 | 13.376 | 339.625 | 3904.974 | 775.96 | -288.195
| 4100 | 13.376 | 339.625 | 4002.262 | 797.646 | -296.25
| 4200 | 13.376 | 339.625 | 4099.549 | 819.333 | -304.304
| 4300 | 13.376 | 339.625 | 4196.836 | 841.019 | -312.359
| 4400 | 13.376 | 339.625 | 4294.124 | 862.706 | -320.413
| 4500 | 13.376 | 339.625 | 4391.411 | 884.392 | -328.468
| 4600 | 13.376 | 339.625 | 4488.698 | 906.078 | -336.522
| 4700 | 13.376 | 339.625 | 4585.986 | 927.765 | -344.577
| 4800 | 13.376 | 339.625 | 4683.273 | 949.451 | -352.631
| 4900 | 13.376 | 339.625 | 4780.56 | 971.138 | -360.685
| 5000 | 13.376 | 339.625 | 4877.848 | 992.824 | -368.74
| 5100 | 13.376 | 339.625 | 4975.135 | 1014.511 | -376.794
| 5200 | 13.376 | 339.625 | 5072.422 | 1036.197 | -384.849
| 5300 | 13.376 | 339.625 | 5169.709 | 1057.884 | -392.903
| 5340.566 | 13.376 | 339.625 | 5209.176 | 1066.681 | -396.171
| 5400 | 11.593 | 339.625 | 5267.201 | 1078.725 | -400.644
| 5500 | 8.593 | 339.625 | 5365.643 | 1095.151 | -406.745
| 5600 | 5.593 | 339.625 | 5464.866 | 1106.725 | -411.043
| 5700 | 2.593 | 339.625 | 5564.6 | 1113.415 | -413.528
| 5786.43 | 0 | 0 | 5651 | 1115.248 | -414.209
| 5800 | 0 | 0 | 5664.57 | 1115.248 | -414.209
| 5900 | 0 | 0 | 5764.57 | 1115.248 | -414.209
| 6000 | 0 | 0 | 5864.57 | 1115.248 | -414.209
| 6100 | 0 | 0 | 5964.57 | 1115.248 | -414.209
| 6200 | 0 | 0 | 6064.57 | 1115.248 | -414.209
| 6300 | 0 | 0 | 6164.57 | 1115.248 | -414.209
| 6400 | 0 | 0 | 6264.57 | 1115.248 | -414.209
| 6500 | 0 | 0 | 6364.57 | 1115.248 | -414.209
| 6600 | 0 | 0 | 6464.57 | 1115.248 | -414.209
| 6700 | 0 | 0 | 6564.57 | 1115.248 | -414.209
| 6800 | 0 | 0 | 6664.57 | 1115.248 | -414.209
| 6900 | 0 | 0 | 6764.57 | 1115.248 | -414.209
| 7000 | 0 | 0 | 6864.57 | 1115.248 | -414.209
| 7100 | 0 | 0 | 6964.57 | 1115.248 | -414.209
| 7200 | 0 | 0 | 7064.57 | 1115.248 | -414.209
| 7300 | 0 | 0 | 7164.57 | 1115.248 | -414.209
| 7400 | 0 | 0 | 7264.57 | 1115.248 | -414.209
| 7500 | 0 | 0 | 7364.57 | 1115.248 | -414.209
| 7600 | 0 | 0 | 7464.57 | 1115.248 | -414.209
| 7700 | 0 | 0 | 7564.57 | 1115.248 | -414.209
| 7736.43 | 0 | 0 | 7601 | 1115.248 | -414.209

## Lookup (hidden)
North Reference | RetunValue | Grid Type | ReturnValue | Deviation Indicator | ReturnValue
| 2 |  | 0 |  | 2
True |  | SPCS-Colorado Central-NAD27 |  | Directional
Grid |  | SPCS-Colorado Central-NAD83 |  | High Angle
|  | SPCS-Colorado North-NAD27 |  | Horizontal
SPCS-Colorado North-NAD83
SPCS-Colorado South-NAD27
SPCS-Colorado South-NAD83
UTM-Zone 12 NAD27
UTM-Zone 12 NAD83
UTM-Zone 13 NAD27
UTM-Zone 13 NAD83