## Data
Header Information | measured depth (ft) | inclination (°) | azimuth (°) | true vertical depth (ft) | northing +N/-S (ft) | easting +E/-W (ft)
Operator Name | 200 | 0 | 0 | 200 | 0 | 0
Laramie Energy, LLC. | 300 | 3 | 81.135 | 299.954 | 0.403 | 2.586
Operator Number | 400 | 6 | 81.135 | 399.635 | 1.612 | 10.337
10433 | 500 | 9 | 81.135 | 498.768 | 3.624 | 23.233
Well Name and Number | 600 | 12 | 81.135 | 597.082 | 6.432 | 41.236
Bruton Federal 19-09E | 700 | 15 | 81.135 | 694.308 | 10.029 | 64.299
API Number (if available) | 800 | 18 | 81.135 | 790.179 | 14.405 | 92.359
| 900 | 21 | 81.135 | 884.432 | 19.549 | 125.337
Location: QQ SEC TWP RGE | 1000 | 24 | 81.135 | 976.81 | 25.446 | 163.144
SENW 19 9S 93W | 1100 | 27 | 81.135 | 1067.058 | 32.08 | 205.675
Citing Type: Planned or Actual | 1163.015 | 28.89 | 81.135 | 1122.723 | 36.63 | 234.852
Planned | 1200 | 28.89 | 81.135 | 1155.105 | 39.384 | 252.507
Deviation Indicator | 1300 | 28.89 | 81.135 | 1242.659 | 46.83 | 300.244
Directional | 1400 | 28.89 | 81.135 | 1330.214 | 54.275 | 347.98
North Reference | 1500 | 28.89 | 81.135 | 1417.768 | 61.721 | 395.717
True | 1600 | 28.89 | 81.135 | 1505.323 | 69.166 | 443.453
Grid Type | 1700 | 28.89 | 81.135 | 1592.877 | 76.612 | 491.19
#VALUE! | 1800 | 28.89 | 81.135 | 1680.432 | 84.057 | 538.926
| 1900 | 28.89 | 81.135 | 1767.986 | 91.503 | 586.663
| 2000 | 28.89 | 81.135 | 1855.541 | 98.949 | 634.399
| 2100 | 28.89 | 81.135 | 1943.095 | 106.394 | 682.136
| 2200 | 28.89 | 81.135 | 2030.65 | 113.84 | 729.872
| 2300 | 28.89 | 81.135 | 2118.204 | 121.285 | 777.609
| 2400 | 28.89 | 81.135 | 2205.759 | 128.731 | 825.345
| 2500 | 28.89 | 81.135 | 2293.313 | 136.176 | 873.082
| 2600 | 28.89 | 81.135 | 2380.868 | 143.622 | 920.818
| 2700 | 28.89 | 81.135 | 2468.422 | 151.067 | 968.555
| 2800 | 28.89 | 81.135 | 2555.977 | 158.513 | 1016.291
| 2900 | 28.89 | 81.135 | 2643.531 | 165.959 | 1064.028
| 3000 | 28.89 | 81.135 | 2731.086 | 173.404 | 1111.764
| 3100 | 28.89 | 81.135 | 2818.64 | 180.85 | 1159.501
| 3200 | 28.89 | 81.135 | 2906.195 | 188.295 | 1207.237
| 3300 | 28.89 | 81.135 | 2993.749 | 195.741 | 1254.974
| 3400 | 28.89 | 81.135 | 3081.304 | 203.186 | 1302.71
| 3500 | 28.89 | 81.135 | 3168.858 | 210.632 | 1350.447
| 3600 | 28.89 | 81.135 | 3256.413 | 218.077 | 1398.183
| 3700 | 28.89 | 81.135 | 3343.967 | 225.523 | 1445.919
| 3800 | 28.89 | 81.135 | 3431.522 | 232.969 | 1493.656
| 3900 | 28.89 | 81.135 | 3519.076 | 240.414 | 1541.392
| 4000 | 28.89 | 81.135 | 3606.631 | 247.86 | 1589.129
| 4100 | 28.89 | 81.135 | 3694.185 | 255.305 | 1636.865
| 4200 | 28.89 | 81.135 | 3781.74 | 262.751 | 1684.602
| 4300 | 28.89 | 81.135 | 3869.294 | 270.196 | 1732.338
| 4400 | 28.89 | 81.135 | 3956.849 | 277.642 | 1780.075
| 4500 | 28.89 | 81.135 | 4044.403 | 285.087 | 1827.811
| 4600 | 28.89 | 81.135 | 4131.958 | 292.533 | 1875.548
| 4700 | 28.89 | 81.135 | 4219.512 | 299.979 | 1923.284
| 4800 | 28.89 | 81.135 | 4307.067 | 307.424 | 1971.021
| 4900 | 28.89 | 81.135 | 4394.621 | 314.87 | 2018.757
| 5000 | 28.89 | 81.135 | 4482.176 | 322.315 | 2066.494
| 5100 | 28.89 | 81.135 | 4569.73 | 329.761 | 2114.23
| 5200 | 28.89 | 81.135 | 4657.285 | 337.206 | 2161.967
| 5294.789 | 28.89 | 81.135 | 4740.277 | 344.264 | 2207.216
| 5300 | 28.734 | 81.135 | 4744.843 | 344.651 | 2209.697
| 5400 | 25.734 | 81.135 | 4833.747 | 351.703 | 2254.908
| 5500 | 22.734 | 81.135 | 4924.924 | 358.028 | 2295.46
| 5600 | 19.734 | 81.135 | 5018.124 | 363.608 | 2331.241
| 5700 | 16.734 | 81.135 | 5113.092 | 368.43 | 2362.154
| 5800 | 13.734 | 81.135 | 5209.567 | 372.479 | 2388.113
| 5900 | 10.734 | 81.135 | 5307.285 | 375.744 | 2409.048
| 6000 | 7.734 | 81.135 | 5405.978 | 378.217 | 2424.902
| 6100 | 4.734 | 81.135 | 5505.375 | 379.89 | 2435.63
| 6200 | 1.734 | 81.135 | 5605.204 | 380.76 | 2441.204
| 6257.804 | 0 | 0 | 5663 | 380.894 | 2442.068
| 6300 | 0 | 0 | 5705.196 | 380.894 | 2442.068
| 6400 | 0 | 0 | 5805.196 | 380.894 | 2442.068
| 6500 | 0 | 0 | 5905.196 | 380.894 | 2442.068
| 6600 | 0 | 0 | 6005.196 | 380.894 | 2442.068
| 6700 | 0 | 0 | 6105.196 | 380.894 | 2442.068
| 6800 | 0 | 0 | 6205.196 | 380.894 | 2442.068
| 6900 | 0 | 0 | 6305.196 | 380.894 | 2442.068
| 7000 | 0 | 0 | 6405.196 | 380.894 | 2442.068
| 7100 | 0 | 0 | 6505.196 | 380.894 | 2442.068
| 7200 | 0 | 0 | 6605.196 | 380.894 | 2442.068
| 7300 | 0 | 0 | 6705.196 | 380.894 | 2442.068
| 7400 | 0 | 0 | 6805.196 | 380.894 | 2442.068
| 7500 | 0 | 0 | 6905.196 | 380.894 | 2442.068
| 7600 | 0 | 0 | 7005.196 | 380.894 | 2442.068
| 7700 | 0 | 0 | 7105.196 | 380.894 | 2442.068
| 7800 | 0 | 0 | 7205.196 | 380.894 | 2442.068
| 7900 | 0 | 0 | 7305.196 | 380.894 | 2442.068
| 8000 | 0 | 0 | 7405.196 | 380.894 | 2442.068
| 8100 | 0 | 0 | 7505.196 | 380.894 | 2442.068
| 8200 | 0 | 0 | 7605.196 | 380.894 | 2442.068
| 8207.804 | 0 | 0 | 7613 | 380.894 | 2442.068

## Lookup (hidden)
North Reference | RetunValue | Grid Type | ReturnValue | Deviation Indicator | ReturnValue
| 2 |  | 0 |  | 2
True |  | SPCS-Colorado Central-NAD27 |  | Directional
Grid |  | SPCS-Colorado Central-NAD83 |  | High Angle
|  | SPCS-Colorado North-NAD27 |  | Horizontal
SPCS-Colorado North-NAD83
SPCS-Colorado South-NAD27
SPCS-Colorado South-NAD83
UTM-Zone 12 NAD27
UTM-Zone 12 NAD83
UTM-Zone 13 NAD27
UTM-Zone 13 NAD83