## Data
Header Information | measured depth (ft) | inclination (°) | azimuth (°) | true vertical depth (ft) | northing +N/-S (ft) | easting +E/-W (ft)
Operator Name | 200 | 0 | 0 | 200 | 0 | 0
Laramie Energy, LLC. | 300 | 3 | 346.912 | 299.954 | 2.549 | -0.593
Operator Number | 400 | 6 | 346.912 | 399.635 | 10.191 | -2.369
10433 | 500 | 9 | 346.912 | 498.768 | 22.903 | -5.324
Well Name and Number | 600 | 12 | 346.912 | 597.082 | 40.651 | -9.451
Bruton 19-05W | 700 | 15 | 346.912 | 694.308 | 63.386 | -14.736
API Number (if available) | 720.168 | 15.605 | 346.912 | 713.761 | 68.571 | -15.942
| 800 | 15.605 | 346.912 | 790.65 | 89.488 | -20.804
Location: QQ SEC TWP RGE | 900 | 15.605 | 346.912 | 886.964 | 115.69 | -26.896
SENW 19 9S 93W | 1000 | 15.605 | 346.912 | 983.278 | 141.892 | -32.987
Citing Type: Planned or Actual | 1100 | 15.605 | 346.912 | 1079.592 | 168.093 | -39.079
Planned | 1200 | 15.605 | 346.912 | 1175.906 | 194.295 | -45.17
Deviation Indicator | 1300 | 15.605 | 346.912 | 1272.22 | 220.497 | -51.262
Directional | 1400 | 15.605 | 346.912 | 1368.533 | 246.698 | -57.353
North Reference | 1500 | 15.605 | 346.912 | 1464.847 | 272.9 | -63.445
True | 1600 | 15.605 | 346.912 | 1561.161 | 299.102 | -69.536
Grid Type | 1700 | 15.605 | 346.912 | 1657.475 | 325.304 | -75.627
#VALUE! | 1800 | 15.605 | 346.912 | 1753.789 | 351.505 | -81.719
| 1900 | 15.605 | 346.912 | 1850.103 | 377.707 | -87.81
| 2000 | 15.605 | 346.912 | 1946.417 | 403.909 | -93.902
| 2100 | 15.605 | 346.912 | 2042.731 | 430.11 | -99.993
| 2200 | 15.605 | 346.912 | 2139.045 | 456.312 | -106.085
| 2300 | 15.605 | 346.912 | 2235.358 | 482.514 | -112.176
| 2400 | 15.605 | 346.912 | 2331.672 | 508.715 | -118.267
| 2500 | 15.605 | 346.912 | 2427.986 | 534.917 | -124.359
| 2600 | 15.605 | 346.912 | 2524.3 | 561.119 | -130.45
| 2700 | 15.605 | 346.912 | 2620.614 | 587.321 | -136.542
| 2800 | 15.605 | 346.912 | 2716.928 | 613.522 | -142.633
| 2900 | 15.605 | 346.912 | 2813.242 | 639.724 | -148.725
| 3000 | 15.605 | 346.912 | 2909.556 | 665.926 | -154.816
| 3100 | 15.605 | 346.912 | 3005.87 | 692.127 | -160.908
| 3200 | 15.605 | 346.912 | 3102.183 | 718.329 | -166.999
| 3300 | 15.605 | 346.912 | 3198.497 | 744.531 | -173.09
| 3400 | 15.605 | 346.912 | 3294.811 | 770.732 | -179.182
| 3500 | 15.605 | 346.912 | 3391.125 | 796.934 | -185.273
| 3600 | 15.605 | 346.912 | 3487.439 | 823.136 | -191.365
| 3700 | 15.605 | 346.912 | 3583.753 | 849.338 | -197.456
| 3800 | 15.605 | 346.912 | 3680.067 | 875.539 | -203.548
| 3900 | 15.605 | 346.912 | 3776.381 | 901.741 | -209.639
| 4000 | 15.605 | 346.912 | 3872.695 | 927.943 | -215.731
| 4100 | 15.605 | 346.912 | 3969.008 | 954.144 | -221.822
| 4200 | 15.605 | 346.912 | 4065.322 | 980.346 | -227.913
| 4300 | 15.605 | 346.912 | 4161.636 | 1006.548 | -234.005
| 4400 | 15.605 | 346.912 | 4257.95 | 1032.75 | -240.096
| 4500 | 15.605 | 346.912 | 4354.264 | 1058.951 | -246.188
| 4600 | 15.605 | 346.912 | 4450.578 | 1085.153 | -252.279
| 4700 | 15.605 | 346.912 | 4546.892 | 1111.355 | -258.371
| 4800 | 15.605 | 346.912 | 4643.206 | 1137.556 | -264.462
| 4900 | 15.605 | 346.912 | 4739.52 | 1163.758 | -270.553
| 5000 | 15.605 | 346.912 | 4835.833 | 1189.96 | -276.645
| 5100 | 15.605 | 346.912 | 4932.147 | 1216.161 | -282.736
| 5200 | 15.605 | 346.912 | 5028.461 | 1242.363 | -288.828
| 5300 | 15.605 | 346.912 | 5124.775 | 1268.565 | -294.919
| 5323.324 | 15.605 | 346.912 | 5147.239 | 1274.676 | -296.34
| 5400 | 13.305 | 346.912 | 5221.483 | 1293.317 | -300.674
| 5500 | 10.305 | 346.912 | 5319.357 | 1313.241 | -305.306
| 5600 | 7.305 | 346.912 | 5418.167 | 1328.149 | -308.771
| 5700 | 4.305 | 346.912 | 5517.643 | 1337.999 | -311.061
| 5800 | 1.305 | 346.912 | 5617.512 | 1342.765 | -312.169
| 5843.492 | 0 | 0 | 5661 | 1343.247 | -312.281
| 5900 | 0 | 0 | 5717.508 | 1343.247 | -312.281
| 6000 | 0 | 0 | 5817.508 | 1343.247 | -312.281
| 6100 | 0 | 0 | 5917.508 | 1343.247 | -312.281
| 6200 | 0 | 0 | 6017.508 | 1343.247 | -312.281
| 6300 | 0 | 0 | 6117.508 | 1343.247 | -312.281
| 6400 | 0 | 0 | 6217.508 | 1343.247 | -312.281
| 6500 | 0 | 0 | 6317.508 | 1343.247 | -312.281
| 6600 | 0 | 0 | 6417.508 | 1343.247 | -312.281
| 6700 | 0 | 0 | 6517.508 | 1343.247 | -312.281
| 6800 | 0 | 0 | 6617.508 | 1343.247 | -312.281
| 6900 | 0 | 0 | 6717.508 | 1343.247 | -312.281
| 7000 | 0 | 0 | 6817.508 | 1343.247 | -312.281
| 7100 | 0 | 0 | 6917.508 | 1343.247 | -312.281
| 7200 | 0 | 0 | 7017.508 | 1343.247 | -312.281
| 7300 | 0 | 0 | 7117.508 | 1343.247 | -312.281
| 7400 | 0 | 0 | 7217.508 | 1343.247 | -312.281
| 7500 | 0 | 0 | 7317.508 | 1343.247 | -312.281
| 7600 | 0 | 0 | 7417.508 | 1343.247 | -312.281
| 7700 | 0 | 0 | 7517.508 | 1343.247 | -312.281
| 7793.492 | 0 | 0 | 7611 | 1343.247 | -312.281

## Lookup (hidden)
North Reference | RetunValue | Grid Type | ReturnValue | Deviation Indicator | ReturnValue
| 2 |  | 0 |  | 2
True |  | SPCS-Colorado Central-NAD27 |  | Directional
Grid |  | SPCS-Colorado Central-NAD83 |  | High Angle
|  | SPCS-Colorado North-NAD27 |  | Horizontal
SPCS-Colorado North-NAD83
SPCS-Colorado South-NAD27
SPCS-Colorado South-NAD83
UTM-Zone 12 NAD27
UTM-Zone 12 NAD83
UTM-Zone 13 NAD27
UTM-Zone 13 NAD83