## Data
Header Information | measured depth (ft) | inclination (°) | azimuth (°) | true vertical depth (ft) | northing +N/-S (ft) | easting +E/-W (ft)
Operator Name | 100 | 0 | 0 | 100 | 0 | 0
Laramie Energy, LLC. | 200 | 3 | 60.051 | 199.954 | 1.307 | 2.268
Operator Number | 300 | 6 | 60.051 | 299.635 | 5.223 | 9.065
10433 | 400 | 9 | 60.051 | 398.768 | 11.739 | 20.374
Well Name and Number | 500 | 12 | 60.051 | 497.082 | 20.835 | 36.162
Bruton 19-05E | 600 | 15 | 60.051 | 594.308 | 32.488 | 56.387
API Number (if available) | 700 | 18 | 60.051 | 690.179 | 46.666 | 80.993
| 800 | 21 | 60.051 | 784.432 | 63.328 | 109.913
Location: QQ SEC TWP RGE | 900 | 24 | 60.051 | 876.81 | 82.431 | 143.068
SENW 19 9S 93W | 1000 | 27 | 60.051 | 967.058 | 103.921 | 180.366
Citing Type: Planned or Actual | 1100 | 30 | 60.051 | 1054.93 | 127.739 | 221.706
Planned | 1117.416 | 30.522 | 60.051 | 1069.972 | 132.121 | 229.31
Deviation Indicator | 1200 | 30.522 | 60.051 | 1141.113 | 153.06 | 265.652
Directional | 1300 | 30.522 | 60.051 | 1227.256 | 178.415 | 309.658
North Reference | 1400 | 30.522 | 60.051 | 1313.399 | 203.769 | 353.664
True | 1500 | 30.522 | 60.051 | 1399.542 | 229.124 | 397.67
Grid Type | 1600 | 30.522 | 60.051 | 1485.685 | 254.479 | 441.676
#VALUE! | 1700 | 30.522 | 60.051 | 1571.828 | 279.834 | 485.682
| 1800 | 30.522 | 60.051 | 1657.971 | 305.188 | 529.688
| 1900 | 30.522 | 60.051 | 1744.114 | 330.543 | 573.694
| 2000 | 30.522 | 60.051 | 1830.257 | 355.898 | 617.7
| 2100 | 30.522 | 60.051 | 1916.4 | 381.253 | 661.705
| 2200 | 30.522 | 60.051 | 2002.543 | 406.607 | 705.711
| 2300 | 30.522 | 60.051 | 2088.686 | 431.962 | 749.717
| 2400 | 30.522 | 60.051 | 2174.829 | 457.317 | 793.723
| 2500 | 30.522 | 60.051 | 2260.972 | 482.672 | 837.729
| 2600 | 30.522 | 60.051 | 2347.115 | 508.026 | 881.735
| 2700 | 30.522 | 60.051 | 2433.258 | 533.381 | 925.741
| 2800 | 30.522 | 60.051 | 2519.401 | 558.736 | 969.747
| 2900 | 30.522 | 60.051 | 2605.544 | 584.091 | 1013.753
| 3000 | 30.522 | 60.051 | 2691.687 | 609.445 | 1057.759
| 3100 | 30.522 | 60.051 | 2777.83 | 634.8 | 1101.765
| 3200 | 30.522 | 60.051 | 2863.973 | 660.155 | 1145.77
| 3300 | 30.522 | 60.051 | 2950.116 | 685.51 | 1189.776
| 3400 | 30.522 | 60.051 | 3036.259 | 710.864 | 1233.782
| 3500 | 30.522 | 60.051 | 3122.402 | 736.219 | 1277.788
| 3600 | 30.522 | 60.051 | 3208.545 | 761.574 | 1321.794
| 3700 | 30.522 | 60.051 | 3294.688 | 786.929 | 1365.8
| 3800 | 30.522 | 60.051 | 3380.831 | 812.283 | 1409.806
| 3900 | 30.522 | 60.051 | 3466.974 | 837.638 | 1453.812
| 4000 | 30.522 | 60.051 | 3553.117 | 862.993 | 1497.818
| 4100 | 30.522 | 60.051 | 3639.26 | 888.348 | 1541.824
| 4200 | 30.522 | 60.051 | 3725.403 | 913.702 | 1585.83
| 4300 | 30.522 | 60.051 | 3811.546 | 939.057 | 1629.835
| 4400 | 30.522 | 60.051 | 3897.689 | 964.412 | 1673.841
| 4500 | 30.522 | 60.051 | 3983.832 | 989.766 | 1717.847
| 4600 | 30.522 | 60.051 | 4069.975 | 1015.121 | 1761.853
| 4700 | 30.522 | 60.051 | 4156.118 | 1040.476 | 1805.859
| 4800 | 30.522 | 60.051 | 4242.261 | 1065.831 | 1849.865
| 4900 | 30.522 | 60.051 | 4328.404 | 1091.185 | 1893.871
| 5000 | 30.522 | 60.051 | 4414.547 | 1116.54 | 1937.877
| 5100 | 30.522 | 60.051 | 4500.69 | 1141.895 | 1981.883
| 5200 | 30.522 | 60.051 | 4586.833 | 1167.25 | 2025.889
| 5300 | 30.522 | 60.051 | 4672.976 | 1192.604 | 2069.895
| 5341.851 | 30.522 | 60.051 | 4709.028 | 1203.216 | 2088.312
| 5400 | 28.778 | 60.051 | 4759.561 | 1217.576 | 2113.236
| 5500 | 25.778 | 60.051 | 4848.43 | 1240.454 | 2152.942
| 5600 | 22.778 | 60.051 | 4939.576 | 1260.978 | 2188.564
| 5700 | 19.778 | 60.051 | 5032.748 | 1279.093 | 2220.004
| 5800 | 16.778 | 60.051 | 5127.692 | 1294.748 | 2247.176
| 5900 | 13.778 | 60.051 | 5224.147 | 1307.902 | 2270.005
| 6000 | 10.778 | 60.051 | 5321.848 | 1318.517 | 2288.429
| 6100 | 7.778 | 60.051 | 5420.529 | 1326.565 | 2302.397
| 6200 | 4.778 | 60.051 | 5519.918 | 1332.023 | 2311.871
| 6300 | 1.778 | 60.051 | 5619.743 | 1334.878 | 2316.825
| 6359.267 | 0 | 0 | 5679 | 1335.337 | 2317.622
| 6400 | 0 | 0 | 5719.733 | 1335.337 | 2317.622
| 6500 | 0 | 0 | 5819.733 | 1335.337 | 2317.622
| 6600 | 0 | 0 | 5919.733 | 1335.337 | 2317.622
| 6700 | 0 | 0 | 6019.733 | 1335.337 | 2317.622
| 6800 | 0 | 0 | 6119.733 | 1335.337 | 2317.622
| 6900 | 0 | 0 | 6219.733 | 1335.337 | 2317.622
| 7000 | 0 | 0 | 6319.733 | 1335.337 | 2317.622
| 7100 | 0 | 0 | 6419.733 | 1335.337 | 2317.622
| 7200 | 0 | 0 | 6519.733 | 1335.337 | 2317.622
| 7300 | 0 | 0 | 6619.733 | 1335.337 | 2317.622
| 7400 | 0 | 0 | 6719.733 | 1335.337 | 2317.622
| 7500 | 0 | 0 | 6819.733 | 1335.337 | 2317.622
| 7600 | 0 | 0 | 6919.733 | 1335.337 | 2317.622
| 7700 | 0 | 0 | 7019.733 | 1335.337 | 2317.622
| 7800 | 0 | 0 | 7119.733 | 1335.337 | 2317.622
| 7900 | 0 | 0 | 7219.733 | 1335.337 | 2317.622
| 8000 | 0 | 0 | 7319.733 | 1335.337 | 2317.622
| 8100 | 0 | 0 | 7419.733 | 1335.337 | 2317.622
| 8200 | 0 | 0 | 7519.733 | 1335.337 | 2317.622
| 8300 | 0 | 0 | 7619.733 | 1335.337 | 2317.622
| 8309.267 | 0 | 0 | 7629 | 1335.337 | 2317.622

## Lookup (hidden)
North Reference | RetunValue | Grid Type | ReturnValue | Deviation Indicator | ReturnValue
| 2 |  | 0 |  | 2
True |  | SPCS-Colorado Central-NAD27 |  | Directional
Grid |  | SPCS-Colorado Central-NAD83 |  | High Angle
|  | SPCS-Colorado North-NAD27 |  | Horizontal
SPCS-Colorado North-NAD83
SPCS-Colorado South-NAD27
SPCS-Colorado South-NAD83
UTM-Zone 12 NAD27
UTM-Zone 12 NAD83
UTM-Zone 13 NAD27
UTM-Zone 13 NAD83