## Data
Header Information | measured depth (ft) | inclination (°) | azimuth (°) | true vertical depth (ft) | northing +N/-S (ft) | easting +E/-W (ft)
Operator Name | 100 | 0 | 0 | 100 | 0 | 0
Laramie Energy, LLC. | 200 | 3 | 55.916 | 199.954 | 1.467 | 2.168
Operator Number | 300 | 6 | 55.916 | 299.635 | 5.863 | 8.665
10433 | 400 | 9 | 55.916 | 398.768 | 13.177 | 19.474
Well Name and Number | 500 | 12 | 55.916 | 497.082 | 23.388 | 34.566
Bruton 19-04E | 600 | 15 | 55.916 | 594.308 | 36.469 | 53.898
API Number (if available) | 700 | 18 | 55.916 | 690.179 | 52.384 | 77.418
| 800 | 21 | 55.916 | 784.432 | 71.088 | 105.061
Location: QQ SEC TWP RGE | 900 | 24 | 55.916 | 876.81 | 92.532 | 136.752
SENW 19 9S 93W | 1000 | 27 | 55.916 | 967.058 | 116.655 | 172.404
Citing Type: Planned or Actual | 1100 | 30 | 55.916 | 1054.93 | 143.392 | 211.919
Planned | 1167.231 | 32.017 | 55.916 | 1112.55 | 162.8 | 240.603
Deviation Indicator | 1200 | 32.017 | 55.916 | 1140.334 | 172.536 | 254.992
Directional | 1300 | 32.017 | 55.916 | 1225.123 | 202.247 | 298.901
North Reference | 1400 | 32.017 | 55.916 | 1309.913 | 231.958 | 342.811
True | 1500 | 32.017 | 55.916 | 1394.702 | 261.669 | 386.721
Grid Type | 1600 | 32.017 | 55.916 | 1479.491 | 291.38 | 430.63
#VALUE! | 1700 | 32.017 | 55.916 | 1564.28 | 321.091 | 474.54
| 1800 | 32.017 | 55.916 | 1649.069 | 350.802 | 518.45
| 1900 | 32.017 | 55.916 | 1733.858 | 380.513 | 562.36
| 2000 | 32.017 | 55.916 | 1818.647 | 410.224 | 606.269
| 2100 | 32.017 | 55.916 | 1903.437 | 439.934 | 650.179
| 2200 | 32.017 | 55.916 | 1988.226 | 469.645 | 694.089
| 2300 | 32.017 | 55.916 | 2073.015 | 499.356 | 737.998
| 2400 | 32.017 | 55.916 | 2157.804 | 529.067 | 781.908
| 2500 | 32.017 | 55.916 | 2242.593 | 558.778 | 825.818
| 2600 | 32.017 | 55.916 | 2327.382 | 588.489 | 869.728
| 2700 | 32.017 | 55.916 | 2412.171 | 618.2 | 913.637
| 2800 | 32.017 | 55.916 | 2496.961 | 647.911 | 957.547
| 2900 | 32.017 | 55.916 | 2581.75 | 677.622 | 1001.457
| 3000 | 32.017 | 55.916 | 2666.539 | 707.333 | 1045.367
| 3100 | 32.017 | 55.916 | 2751.328 | 737.043 | 1089.276
| 3200 | 32.017 | 55.916 | 2836.117 | 766.754 | 1133.186
| 3300 | 32.017 | 55.916 | 2920.906 | 796.465 | 1177.096
| 3400 | 32.017 | 55.916 | 3005.695 | 826.176 | 1221.005
| 3500 | 32.017 | 55.916 | 3090.485 | 855.887 | 1264.915
| 3600 | 32.017 | 55.916 | 3175.274 | 885.598 | 1308.825
| 3700 | 32.017 | 55.916 | 3260.063 | 915.309 | 1352.735
| 3800 | 32.017 | 55.916 | 3344.852 | 945.02 | 1396.644
| 3900 | 32.017 | 55.916 | 3429.641 | 974.731 | 1440.554
| 4000 | 32.017 | 55.916 | 3514.43 | 1004.442 | 1484.464
| 4100 | 32.017 | 55.916 | 3599.219 | 1034.152 | 1528.374
| 4200 | 32.017 | 55.916 | 3684.009 | 1063.863 | 1572.283
| 4300 | 32.017 | 55.916 | 3768.798 | 1093.574 | 1616.193
| 4400 | 32.017 | 55.916 | 3853.587 | 1123.285 | 1660.103
| 4500 | 32.017 | 55.916 | 3938.376 | 1152.996 | 1704.012
| 4600 | 32.017 | 55.916 | 4023.165 | 1182.707 | 1747.922
| 4700 | 32.017 | 55.916 | 4107.954 | 1212.418 | 1791.832
| 4800 | 32.017 | 55.916 | 4192.744 | 1242.129 | 1835.742
| 4900 | 32.017 | 55.916 | 4277.533 | 1271.84 | 1879.651
| 5000 | 32.017 | 55.916 | 4362.322 | 1301.55 | 1923.561
| 5100 | 32.017 | 55.916 | 4447.111 | 1331.261 | 1967.471
| 5200 | 32.017 | 55.916 | 4531.9 | 1360.972 | 2011.38
| 5300 | 32.017 | 55.916 | 4616.689 | 1390.683 | 2055.29
| 5363.405 | 32.017 | 55.916 | 4670.45 | 1409.521 | 2083.131
| 5400 | 30.919 | 55.916 | 4701.662 | 1420.227 | 2098.953
| 5500 | 27.919 | 55.916 | 4788.757 | 1447.75 | 2139.63
| 5600 | 24.919 | 55.916 | 4878.304 | 1472.682 | 2176.476
| 5700 | 21.919 | 55.916 | 4970.055 | 1494.953 | 2209.39
| 5800 | 18.919 | 55.916 | 5063.761 | 1514.502 | 2238.282
| 5900 | 15.919 | 55.916 | 5159.164 | 1531.276 | 2263.073
| 6000 | 12.919 | 55.916 | 5256.003 | 1545.229 | 2283.694
| 6100 | 9.919 | 55.916 | 5354.013 | 1556.323 | 2300.09
| 6200 | 6.919 | 55.916 | 5452.924 | 1564.527 | 2312.214
| 6300 | 3.919 | 55.916 | 5552.465 | 1569.819 | 2320.035
| 6400 | 0.919 | 55.916 | 5652.365 | 1572.184 | 2323.531
| 6430.637 | 0 | 0 | 5683 | 1572.322 | 2323.734
| 6500 | 0 | 0 | 5752.363 | 1572.322 | 2323.734
| 6600 | 0 | 0 | 5852.363 | 1572.322 | 2323.734
| 6700 | 0 | 0 | 5952.363 | 1572.322 | 2323.734
| 6800 | 0 | 0 | 6052.363 | 1572.322 | 2323.734
| 6900 | 0 | 0 | 6152.363 | 1572.322 | 2323.734
| 7000 | 0 | 0 | 6252.363 | 1572.322 | 2323.734
| 7100 | 0 | 0 | 6352.363 | 1572.322 | 2323.734
| 7200 | 0 | 0 | 6452.363 | 1572.322 | 2323.734
| 7300 | 0 | 0 | 6552.363 | 1572.322 | 2323.734
| 7400 | 0 | 0 | 6652.363 | 1572.322 | 2323.734
| 7500 | 0 | 0 | 6752.363 | 1572.322 | 2323.734
| 7600 | 0 | 0 | 6852.363 | 1572.322 | 2323.734
| 7700 | 0 | 0 | 6952.363 | 1572.322 | 2323.734
| 7800 | 0 | 0 | 7052.363 | 1572.322 | 2323.734
| 7900 | 0 | 0 | 7152.363 | 1572.322 | 2323.734
| 8000 | 0 | 0 | 7252.363 | 1572.322 | 2323.734
| 8100 | 0 | 0 | 7352.363 | 1572.322 | 2323.734
| 8200 | 0 | 0 | 7452.363 | 1572.322 | 2323.734
| 8300 | 0 | 0 | 7552.363 | 1572.322 | 2323.734
| 8380.637 | 0 | 0 | 7633 | 1572.322 | 2323.734

## Lookup (hidden)
North Reference | RetunValue | Grid Type | ReturnValue | Deviation Indicator | ReturnValue
| 2 |  | 0 |  | 2
True |  | SPCS-Colorado Central-NAD27 |  | Directional
Grid |  | SPCS-Colorado Central-NAD83 |  | High Angle
|  | SPCS-Colorado North-NAD27 |  | Horizontal
SPCS-Colorado North-NAD83
SPCS-Colorado South-NAD27
SPCS-Colorado South-NAD83
UTM-Zone 12 NAD27
UTM-Zone 12 NAD83
UTM-Zone 13 NAD27
UTM-Zone 13 NAD83