## Data
Header Information | measured depth (ft) | inclination (°) | azimuth (°) | true vertical depth (ft) | northing +N/-S (ft) | easting +E/-W (ft)
Operator Name | 175 | 0 | 0 | 175 | 0 | 0
Laramie Energy, LLC. | 200 | 0.75 | 350.596 | 199.999 | 0.161 | -0.027
Operator Number | 300 | 3.75 | 350.596 | 299.911 | 4.034 | -0.668
10433 | 400 | 6.75 | 350.596 | 399.48 | 13.06 | -2.163
Well Name and Number | 500 | 9.75 | 350.596 | 498.434 | 27.215 | -4.508
Bruton 19-03W | 600 | 12.75 | 350.596 | 596.501 | 46.46 | -7.695
API Number (if available) | 700 | 15.75 | 350.596 | 693.413 | 70.742 | -11.717
| 800 | 18.75 | 350.596 | 788.904 | 99.994 | -16.561
Location: QQ SEC TWP RGE | 876.865 | 21.056 | 350.596 | 861.173 | 125.807 | -20.837
SENW 19 9S 93W | 900 | 21.056 | 350.596 | 882.763 | 134.008 | -22.195
Citing Type: Planned or Actual | 1000 | 21.056 | 350.596 | 976.086 | 169.453 | -28.066
Planned | 1100 | 21.056 | 350.596 | 1069.409 | 204.898 | -33.936
Deviation Indicator | 1200 | 21.056 | 350.596 | 1162.732 | 240.343 | -39.807
Directional | 1300 | 21.056 | 350.596 | 1256.055 | 275.788 | -45.677
North Reference | 1400 | 21.056 | 350.596 | 1349.378 | 311.233 | -51.548
True | 1500 | 21.056 | 350.596 | 1442.701 | 346.678 | -57.419
Grid Type | 1600 | 21.056 | 350.596 | 1536.024 | 382.123 | -63.289
#VALUE! | 1700 | 21.056 | 350.596 | 1629.347 | 417.568 | -69.16
| 1800 | 21.056 | 350.596 | 1722.67 | 453.013 | -75.03
| 1900 | 21.056 | 350.596 | 1815.993 | 488.458 | -80.901
| 2000 | 21.056 | 350.596 | 1909.316 | 523.904 | -86.771
| 2100 | 21.056 | 350.596 | 2002.639 | 559.349 | -92.642
| 2200 | 21.056 | 350.596 | 2095.962 | 594.794 | -98.513
| 2300 | 21.056 | 350.596 | 2189.285 | 630.239 | -104.383
| 2400 | 21.056 | 350.596 | 2282.608 | 665.684 | -110.254
| 2500 | 21.056 | 350.596 | 2375.931 | 701.129 | -116.124
| 2600 | 21.056 | 350.596 | 2469.254 | 736.574 | -121.995
| 2700 | 21.056 | 350.596 | 2562.577 | 772.019 | -127.866
| 2800 | 21.056 | 350.596 | 2655.9 | 807.464 | -133.736
| 2900 | 21.056 | 350.596 | 2749.223 | 842.909 | -139.607
| 3000 | 21.056 | 350.596 | 2842.546 | 878.354 | -145.477
| 3100 | 21.056 | 350.596 | 2935.869 | 913.8 | -151.348
| 3200 | 21.056 | 350.596 | 3029.192 | 949.245 | -157.218
| 3300 | 21.056 | 350.596 | 3122.515 | 984.69 | -163.089
| 3400 | 21.056 | 350.596 | 3215.838 | 1020.135 | -168.96
| 3500 | 21.056 | 350.596 | 3309.161 | 1055.58 | -174.83
| 3600 | 21.056 | 350.596 | 3402.484 | 1091.025 | -180.701
| 3700 | 21.056 | 350.596 | 3495.807 | 1126.47 | -186.571
| 3800 | 21.056 | 350.596 | 3589.13 | 1161.915 | -192.442
| 3900 | 21.056 | 350.596 | 3682.453 | 1197.36 | -198.313
| 4000 | 21.056 | 350.596 | 3775.776 | 1232.805 | -204.183
| 4100 | 21.056 | 350.596 | 3869.099 | 1268.25 | -210.054
| 4200 | 21.056 | 350.596 | 3962.422 | 1303.695 | -215.924
| 4300 | 21.056 | 350.596 | 4055.745 | 1339.141 | -221.795
| 4400 | 21.056 | 350.596 | 4149.068 | 1374.586 | -227.666
| 4500 | 21.056 | 350.596 | 4242.391 | 1410.031 | -233.536
| 4600 | 21.056 | 350.596 | 4335.714 | 1445.476 | -239.407
| 4700 | 21.056 | 350.596 | 4429.037 | 1480.921 | -245.277
| 4800 | 21.056 | 350.596 | 4522.36 | 1516.366 | -251.148
| 4900 | 21.056 | 350.596 | 4615.683 | 1551.811 | -257.018
| 5000 | 21.056 | 350.596 | 4709.006 | 1587.256 | -262.889
| 5100 | 21.056 | 350.596 | 4802.329 | 1622.701 | -268.76
| 5200 | 21.056 | 350.596 | 4895.652 | 1658.146 | -274.63
| 5295.554 | 21.056 | 350.596 | 4984.827 | 1692.016 | -280.24
| 5300 | 20.923 | 350.596 | 4988.977 | 1693.587 | -280.5
| 5400 | 17.923 | 350.596 | 5083.276 | 1726.389 | -285.933
| 5500 | 14.923 | 350.596 | 5179.185 | 1754.278 | -290.552
| 5600 | 11.923 | 350.596 | 5276.442 | 1777.177 | -294.345
| 5700 | 8.923 | 350.596 | 5374.781 | 1795.022 | -297.3
| 5800 | 5.923 | 350.596 | 5473.932 | 1807.766 | -299.411
| 5900 | 2.923 | 350.596 | 5573.623 | 1815.372 | -300.671
| 5997.42 | 0 | 0 | 5671 | 1817.823 | -301.077
| 6000 | 0 | 0 | 5673.58 | 1817.823 | -301.077
| 6100 | 0 | 0 | 5773.58 | 1817.823 | -301.077
| 6200 | 0 | 0 | 5873.58 | 1817.823 | -301.077
| 6300 | 0 | 0 | 5973.58 | 1817.823 | -301.077
| 6400 | 0 | 0 | 6073.58 | 1817.823 | -301.077
| 6500 | 0 | 0 | 6173.58 | 1817.823 | -301.077
| 6600 | 0 | 0 | 6273.58 | 1817.823 | -301.077
| 6700 | 0 | 0 | 6373.58 | 1817.823 | -301.077
| 6800 | 0 | 0 | 6473.58 | 1817.823 | -301.077
| 6900 | 0 | 0 | 6573.58 | 1817.823 | -301.077
| 7000 | 0 | 0 | 6673.58 | 1817.823 | -301.077
| 7100 | 0 | 0 | 6773.58 | 1817.823 | -301.077
| 7200 | 0 | 0 | 6873.58 | 1817.823 | -301.077
| 7300 | 0 | 0 | 6973.58 | 1817.823 | -301.077
| 7400 | 0 | 0 | 7073.58 | 1817.823 | -301.077
| 7500 | 0 | 0 | 7173.58 | 1817.823 | -301.077
| 7600 | 0 | 0 | 7273.58 | 1817.823 | -301.077
| 7700 | 0 | 0 | 7373.58 | 1817.823 | -301.077
| 7800 | 0 | 0 | 7473.58 | 1817.823 | -301.077
| 7900 | 0 | 0 | 7573.58 | 1817.823 | -301.077
| 7947.42 | 0 | 0 | 7621 | 1817.823 | -301.077

## Lookup (hidden)
North Reference | RetunValue | Grid Type | ReturnValue | Deviation Indicator | ReturnValue
| 2 |  | 0 |  | 2
True |  | SPCS-Colorado Central-NAD27 |  | Directional
Grid |  | SPCS-Colorado Central-NAD83 |  | High Angle
|  | SPCS-Colorado North-NAD27 |  | Horizontal
SPCS-Colorado North-NAD83
SPCS-Colorado South-NAD27
SPCS-Colorado South-NAD83
UTM-Zone 12 NAD27
UTM-Zone 12 NAD83
UTM-Zone 13 NAD27
UTM-Zone 13 NAD83