## Data
Header Information | measured depth (ft) | inclination (°) | azimuth (°) | true vertical depth (ft) | northing +N/-S (ft) | easting +E/-W (ft)
Operator Name | 150 | 0 | 0 | 150 | 0 | 0
Laramie Energy, LLC. | 200 | 1.5 | 358 | 199.994 | 0.654 | -0.023
Operator Number | 300 | 4.5 | 358 | 299.846 | 5.884 | -0.205
10433 | 400 | 7.5 | 358 | 399.287 | 16.329 | -0.57
Well Name and Number | 500 | 10.5 | 358 | 498.044 | 31.961 | -1.116
Bruton 19-01W | 600 | 13.5 | 358 | 595.848 | 52.737 | -1.842
API Number (if available) | 700 | 16.5 | 358 | 692.429 | 78.601 | -2.745
| 800 | 19.5 | 358 | 787.524 | 109.48 | -3.823
Location: QQ SEC TWP RGE | 900 | 22.5 | 358 | 880.872 | 145.291 | -5.074
SENW 19 9S 93W | 1000 | 25.5 | 358 | 972.216 | 185.935 | -6.493
Citing Type: Planned or Actual | 1037.333 | 26.62 | 358 | 1005.753 | 202.326 | -7.065
Planned | 1100 | 26.62 | 358 | 1061.777 | 230.388 | -8.045
Deviation Indicator | 1200 | 26.62 | 358 | 1151.177 | 275.168 | -9.609
Directional | 1300 | 26.62 | 358 | 1240.576 | 319.947 | -11.173
North Reference | 1400 | 26.62 | 358 | 1329.976 | 364.727 | -12.737
True | 1500 | 26.62 | 358 | 1419.376 | 409.507 | -14.3
Grid Type | 1590.184 | 26.62 | 358 | 1500 | 449.891 | -15.711
#VALUE! | 1600 | 26.606 | 357.343 | 1508.776 | 454.285 | -15.889
| 1692.814 | 26.624 | 351.126 | 1591.772 | 495.602 | -20.062
| 1700 | 26.624 | 351.126 | 1598.196 | 498.784 | -20.558
| 1800 | 26.624 | 351.126 | 1687.592 | 543.061 | -27.472
| 1900 | 26.624 | 351.126 | 1776.989 | 587.338 | -34.385
| 2000 | 26.624 | 351.126 | 1866.385 | 631.615 | -41.298
| 2100 | 26.624 | 351.126 | 1955.782 | 675.892 | -48.211
| 2200 | 26.624 | 351.126 | 2045.179 | 720.169 | -55.125
| 2300 | 26.624 | 351.126 | 2134.575 | 764.446 | -62.038
| 2400 | 26.624 | 351.126 | 2223.972 | 808.723 | -68.951
| 2500 | 26.624 | 351.126 | 2313.368 | 853 | -75.864
| 2600 | 26.624 | 351.126 | 2402.765 | 897.278 | -82.778
| 2700 | 26.624 | 351.126 | 2492.161 | 941.555 | -89.691
| 2800 | 26.624 | 351.126 | 2581.558 | 985.832 | -96.604
| 2900 | 26.624 | 351.126 | 2670.954 | 1030.109 | -103.517
| 3000 | 26.624 | 351.126 | 2760.351 | 1074.386 | -110.431
| 3100 | 26.624 | 351.126 | 2849.748 | 1118.663 | -117.344
| 3200 | 26.624 | 351.126 | 2939.144 | 1162.94 | -124.257
| 3300 | 26.624 | 351.126 | 3028.541 | 1207.217 | -131.17
| 3400 | 26.624 | 351.126 | 3117.937 | 1251.494 | -138.084
| 3500 | 26.624 | 351.126 | 3207.334 | 1295.771 | -144.997
| 3600 | 26.624 | 351.126 | 3296.73 | 1340.049 | -151.91
| 3700 | 26.624 | 351.126 | 3386.127 | 1384.326 | -158.823
| 3800 | 26.624 | 351.126 | 3475.524 | 1428.603 | -165.737
| 3900 | 26.624 | 351.126 | 3564.92 | 1472.88 | -172.65
| 4000 | 26.624 | 351.126 | 3654.317 | 1517.157 | -179.563
| 4100 | 26.624 | 351.126 | 3743.713 | 1561.434 | -186.476
| 4200 | 26.624 | 351.126 | 3833.11 | 1605.711 | -193.39
| 4300 | 26.624 | 351.126 | 3922.506 | 1649.988 | -200.303
| 4400 | 26.624 | 351.126 | 4011.903 | 1694.265 | -207.216
| 4500 | 26.624 | 351.126 | 4101.299 | 1738.543 | -214.129
| 4600 | 26.624 | 351.126 | 4190.696 | 1782.82 | -221.043
| 4700 | 26.624 | 351.126 | 4280.093 | 1827.097 | -227.956
| 4800 | 26.624 | 351.126 | 4369.489 | 1871.374 | -234.869
| 4900 | 26.624 | 351.126 | 4458.886 | 1915.651 | -241.782
| 5000 | 26.624 | 351.126 | 4548.282 | 1959.928 | -248.696
| 5100 | 26.624 | 351.126 | 4637.679 | 2004.205 | -255.609
| 5200 | 26.624 | 351.126 | 4727.075 | 2048.482 | -262.522
| 5300 | 26.624 | 351.126 | 4816.472 | 2092.759 | -269.435
| 5315.272 | 26.624 | 351.126 | 4830.124 | 2099.521 | -270.491
| 5400 | 24.082 | 351.126 | 4906.686 | 2135.364 | -276.087
| 5500 | 21.082 | 351.126 | 4999.008 | 2173.301 | -282.011
| 5600 | 18.082 | 351.126 | 5093.213 | 2206.412 | -287.181
| 5700 | 15.082 | 351.126 | 5189.044 | 2234.607 | -291.583
| 5800 | 12.082 | 351.126 | 5286.236 | 2257.807 | -295.205
| 5900 | 9.082 | 351.126 | 5384.524 | 2275.95 | -298.038
| 6000 | 6.082 | 351.126 | 5483.638 | 2288.985 | -300.073
| 6100 | 3.082 | 351.126 | 5583.307 | 2296.878 | -301.305
| 6200 | 0.082 | 351.126 | 5683.258 | 2299.606 | -301.731
| 6202.742 | 0 | 0 | 5686 | 2299.608 | -301.732
| 6300 | 0 | 0 | 5783.258 | 2299.608 | -301.732
| 6400 | 0 | 0 | 5883.258 | 2299.608 | -301.732
| 6500 | 0 | 0 | 5983.258 | 2299.608 | -301.732
| 6600 | 0 | 0 | 6083.258 | 2299.608 | -301.732
| 6700 | 0 | 0 | 6183.258 | 2299.608 | -301.732
| 6800 | 0 | 0 | 6283.258 | 2299.608 | -301.732
| 6900 | 0 | 0 | 6383.258 | 2299.608 | -301.732
| 7000 | 0 | 0 | 6483.258 | 2299.608 | -301.732
| 7100 | 0 | 0 | 6583.258 | 2299.608 | -301.732
| 7200 | 0 | 0 | 6683.258 | 2299.608 | -301.732
| 7300 | 0 | 0 | 6783.258 | 2299.608 | -301.732
| 7400 | 0 | 0 | 6883.258 | 2299.608 | -301.732
| 7500 | 0 | 0 | 6983.258 | 2299.608 | -301.732
| 7600 | 0 | 0 | 7083.258 | 2299.608 | -301.732
| 7700 | 0 | 0 | 7183.258 | 2299.608 | -301.732
| 7800 | 0 | 0 | 7283.258 | 2299.608 | -301.732
| 7900 | 0 | 0 | 7383.258 | 2299.608 | -301.732
| 8000 | 0 | 0 | 7483.258 | 2299.608 | -301.732
| 8100 | 0 | 0 | 7583.258 | 2299.608 | -301.732
| 8152.742 | 0 | 0 | 7636 | 2299.608 | -301.732

## Lookup (hidden)
North Reference | RetunValue | Grid Type | ReturnValue | Deviation Indicator | ReturnValue
| 2 |  | 0 |  | 2
True |  | SPCS-Colorado Central-NAD27 |  | Directional
Grid |  | SPCS-Colorado Central-NAD83 |  | High Angle
|  | SPCS-Colorado North-NAD27 |  | Horizontal
SPCS-Colorado North-NAD83
SPCS-Colorado South-NAD27
SPCS-Colorado South-NAD83
UTM-Zone 12 NAD27
UTM-Zone 12 NAD83
UTM-Zone 13 NAD27
UTM-Zone 13 NAD83