## Data
Header Information | measured depth (ft) | inclination (°) | azimuth (°) | true vertical depth (ft) | northing +N/-S (ft) | easting +E/-W (ft)
Operator Name | 0 | 0 | 0 | 0 | 0 | 0
Bonanza Creek Energy | 100 | 0 | 0 | 100 | 0 | 0
Operator Number | 200 | 0 | 0 | 200 | 0 | 0
8960 | 300 | 0 | 0 | 300 | 0 | 0
Well Name and Number | 400 | 0 | 0 | 400 | 0 | 0
NORTH PLATTE FEDERAL 21-24-22HC | 500 | 0 | 0 | 500 | 0 | 0
API Number (if available) | 600 | 0 | 0 | 600 | 0 | 0
| 700 | 0 | 0 | 700 | 0 | 0
Location: QQ SEC TWP RGE | 800 | 0 | 0 | 800 | 0 | 0
NW NE SEC. 22 T5N R63W | 900 | 0 | 0 | 900 | 0 | 0
Citing Type: Planned or Actual | 1000 | 0 | 0 | 1000 | 0 | 0
Planned | 1100 | 0 | 0 | 1100 | 0 | 0
Deviation Indicator | 1200 | 0 | 0 | 1200 | 0 | 0
Horizontal | 1300 | 0 | 0 | 1300 | 0 | 0
North Reference | 1400 | 0 | 0 | 1400 | 0 | 0
True | 1500 | 0 | 0 | 1500 | 0 | 0
Grid Type | 1600 | 0 | 0 | 1600 | 0 | 0
#VALUE! | 1700 | 0 | 0 | 1700 | 0 | 0
| 1800 | 0 | 0 | 1800 | 0 | 0
| 1900 | 0 | 0 | 1900 | 0 | 0
| 2000 | 0 | 0 | 2000 | 0 | 0
| 2050 | 0 | 0 | 2050 | 0 | 0
| 2100 | 1 | 297.24 | 2100 | 0.2 | -0.39
| 2200 | 3 | 297.24 | 2199.93 | 1.8 | -3.49
| 2300 | 5 | 297.24 | 2299.68 | 4.99 | -9.69
| 2400 | 7 | 297.24 | 2399.13 | 9.77 | -18.99
| 2500 | 9 | 297.24 | 2498.15 | 16.14 | -31.36
| 2600 | 11 | 297.24 | 2596.63 | 24.09 | -46.8
| 2700 | 13 | 297.24 | 2694.44 | 33.61 | -65.28
| 2800 | 15 | 297.24 | 2791.46 | 44.68 | -86.79
| 2816.2 | 15.32 | 297.24 | 2807.1 | 46.62 | -90.56
| 2900 | 15.32 | 297.24 | 2887.92 | 56.76 | -110.25
| 3000 | 15.32 | 297.24 | 2984.36 | 68.85 | -133.74
| 3100 | 15.32 | 297.24 | 3080.81 | 80.95 | -157.24
| 3200 | 15.32 | 297.24 | 3177.25 | 93.04 | -180.74
| 3300 | 15.32 | 297.24 | 3273.7 | 105.14 | -204.24
| 3400 | 15.32 | 297.24 | 3370.14 | 117.24 | -227.73
| 3500 | 15.32 | 297.24 | 3466.59 | 129.33 | -251.23
| 3600 | 15.32 | 297.24 | 3563.03 | 141.43 | -274.73
| 3700 | 15.32 | 297.24 | 3659.48 | 153.52 | -298.22
| 3800 | 15.32 | 297.24 | 3755.92 | 165.62 | -321.72
| 3900 | 15.32 | 297.24 | 3852.37 | 177.72 | -345.22
| 4000 | 15.32 | 297.24 | 3948.81 | 189.81 | -368.71
| 4100 | 15.32 | 297.24 | 4045.26 | 201.91 | -392.21
| 4200 | 15.32 | 297.24 | 4141.7 | 214 | -415.71
| 4300 | 15.32 | 297.24 | 4238.14 | 226.1 | -439.2
| 4400 | 15.32 | 297.24 | 4334.59 | 238.2 | -462.7
| 4500 | 15.32 | 297.24 | 4431.03 | 250.29 | -486.2
| 4600 | 15.32 | 297.24 | 4527.48 | 262.39 | -509.69
| 4700 | 15.32 | 297.24 | 4623.92 | 274.49 | -533.19
| 4800 | 15.32 | 297.24 | 4720.37 | 286.58 | -556.69
| 4900 | 15.32 | 297.24 | 4816.81 | 298.68 | -580.18
| 5000 | 15.32 | 297.24 | 4913.26 | 310.77 | -603.68
| 5100 | 15.32 | 297.24 | 5009.7 | 322.87 | -627.18
| 5200 | 15.32 | 297.24 | 5106.15 | 334.97 | -650.68
| 5300 | 15.32 | 297.24 | 5202.59 | 347.06 | -674.17
| 5400 | 15.32 | 297.24 | 5299.04 | 359.16 | -697.67
| 5467.99 | 15.32 | 297.24 | 5364.6 | 367.38 | -713.64
| 5500 | 14.68 | 297.24 | 5395.53 | 371.18 | -721.01
| 5600 | 12.68 | 297.24 | 5492.68 | 382 | -742.04
| 5700 | 10.68 | 297.24 | 5590.61 | 391.27 | -760.05
| 5800 | 8.68 | 297.24 | 5689.18 | 398.97 | -775
| 5900 | 6.68 | 297.24 | 5788.27 | 405.09 | -786.89
| 6000 | 4.68 | 297.24 | 5887.78 | 409.62 | -795.69
| 6100 | 2.68 | 297.24 | 5987.57 | 412.56 | -801.41
| 6200 | 0.68 | 297.24 | 6087.52 | 413.91 | -804.02
| 6234.18 | 0 | 0 | 6121.7 | 414 | -804.2
| 6264.18 | 0 | 0 | 6151.7 | 414 | -804.2
| 6300 | 4.3 | 179.48 | 6187.48 | 412.66 | -804.19
| 6400 | 16.3 | 179.48 | 6285.69 | 394.81 | -804.03
| 6500 | 28.3 | 179.48 | 6378.05 | 356.94 | -803.68
| 6600 | 40.3 | 179.48 | 6460.51 | 300.7 | -803.17
| 6700 | 52.3 | 179.48 | 6529.47 | 228.54 | -802.52
| 6800 | 64.3 | 179.48 | 6581.93 | 143.62 | -801.75
| 6889.18 | 75 | 179.48 | 6612.9 | 60.13 | -800.99
| 6900 | 75 | 179.48 | 6615.7 | 49.68 | -800.89
| 6989.18 | 75 | 179.48 | 6638.78 | -36.46 | -800.11
| 7000 | 76.3 | 179.48 | 6641.46 | -46.94 | -800.02
| 7100 | 88.3 | 179.48 | 6654.84 | -145.85 | -799.12
| 7114.18 | 90 | 179.48 | 6655.05 | -160.03 | -798.99
| 7200 | 90 | 179.48 | 6655.05 | -245.85 | -798.21
| 7300 | 90 | 179.48 | 6655.05 | -345.84 | -797.3
| 7400 | 90 | 179.48 | 6655.05 | -445.84 | -796.4
| 7500 | 90 | 179.48 | 6655.05 | -545.84 | -795.49
| 7600 | 90 | 179.48 | 6655.05 | -645.83 | -794.58
| 7700 | 90 | 179.48 | 6655.05 | -745.83 | -793.67
| 7800 | 90 | 179.48 | 6655.05 | -845.82 | -792.76
| 7900 | 90 | 179.48 | 6655.05 | -945.82 | -791.86
| 8000 | 90 | 179.48 | 6655.04 | -1045.81 | -790.95
| 8100 | 90 | 179.48 | 6655.04 | -1145.81 | -790.04
| 8200 | 90 | 179.48 | 6655.04 | -1245.81 | -789.13
| 8300 | 90 | 179.48 | 6655.04 | -1345.8 | -788.22
| 8400 | 90 | 179.48 | 6655.04 | -1445.8 | -787.31
| 8500 | 90 | 179.48 | 6655.04 | -1545.79 | -786.41
| 8600 | 90 | 179.48 | 6655.04 | -1645.79 | -785.5
| 8700 | 90 | 179.48 | 6655.04 | -1745.79 | -784.59
| 8800 | 90 | 179.48 | 6655.04 | -1845.78 | -783.68
| 8900 | 90 | 179.48 | 6655.04 | -1945.78 | -782.77
| 9000 | 90 | 179.48 | 6655.04 | -2045.77 | -781.86
| 9100 | 90 | 179.48 | 6655.04 | -2145.77 | -780.95
| 9200 | 90 | 179.48 | 6655.04 | -2245.77 | -780.04
| 9300 | 90 | 179.48 | 6655.03 | -2345.76 | -779.13
| 9400 | 90 | 179.48 | 6655.03 | -2445.76 | -778.23
| 9500 | 90 | 179.48 | 6655.03 | -2545.75 | -777.32
| 9600 | 90 | 179.48 | 6655.03 | -2645.75 | -776.41
| 9700 | 90 | 179.48 | 6655.03 | -2745.74 | -775.5
| 9800 | 90 | 179.48 | 6655.03 | -2845.74 | -774.59
| 9900 | 90 | 179.48 | 6655.03 | -2945.74 | -773.68
| 10000 | 90 | 179.48 | 6655.02 | -3045.73 | -772.77
| 10100 | 90 | 179.48 | 6655.02 | -3145.73 | -771.86
| 10200 | 90 | 179.48 | 6655.02 | -3245.72 | -770.95
| 10300 | 90 | 179.48 | 6655.02 | -3345.72 | -770.04
| 10400 | 90 | 179.48 | 6655.02 | -3445.72 | -769.13
| 10500 | 90 | 179.48 | 6655.02 | -3545.71 | -768.22
| 10600 | 90 | 179.48 | 6655.01 | -3645.71 | -767.31
| 10700 | 90 | 179.48 | 6655.01 | -3745.7 | -766.4
| 10800 | 90 | 179.48 | 6655.01 | -3845.7 | -765.49
| 10900 | 90 | 179.48 | 6655.01 | -3945.69 | -764.58
| 11000 | 90 | 179.48 | 6655.01 | -4045.69 | -763.67
| 11100 | 90 | 179.48 | 6655.01 | -4145.69 | -762.76
| 11200 | 90 | 179.48 | 6655 | -4245.68 | -761.85
| 11300 | 90 | 179.48 | 6655 | -4345.68 | -760.94
| 11336.95 | 90 | 179.48 | 6655 | -4382.63 | -760.6

## Lookup (hidden)
North Reference | RetunValue | Grid Type | ReturnValue | Deviation Indicator | ReturnValue
| 2 |  | 0 |  | 4
True |  | SPCS-Colorado Central-NAD27 |  | Directional
Grid |  | SPCS-Colorado Central-NAD83 |  | High Angle
|  | SPCS-Colorado North-NAD27 |  | Horizontal
SPCS-Colorado North-NAD83
SPCS-Colorado South-NAD27
SPCS-Colorado South-NAD83
UTM-Zone 12 NAD27
UTM-Zone 12 NAD83
UTM-Zone 13 NAD27
UTM-Zone 13 NAD83