## Data
Header Information | measured depth (ft) | inclination (°) | azimuth (°) | true vertical depth (ft) | northing +N/-S (ft) | easting +E/-W (ft)
Operator Name | 0 | 0 | 0 | 0 | 0 | 0
Kerr-Mcgee | 100 | 0 | 0 | 100 | 0 | 0
Operator Number | 200 | 0 | 0 | 200 | 0 | 0
47120 | 250 | 0 | 0 | 250 | 0 | 0
Well Name and Number | 300 | 0.75 | 228 | 300 | -0.22 | -0.24
Burough 27C-17HZ | 400 | 2.25 | 228 | 399.96 | -1.97 | -2.19
API Number (if available) | 500 | 3.75 | 228 | 499.82 | -5.47 | -6.08
| 600 | 5.25 | 228 | 599.51 | -10.72 | -11.91
Location: QQ SEC TWP RGE | 700 | 6.75 | 228 | 698.96 | -17.72 | -19.68
SESE Sec 17-T1N-R66W | 800 | 8.25 | 228 | 798.1 | -26.45 | -29.38
Citing Type: Planned or Actual | 900 | 9.75 | 228 | 896.87 | -36.92 | -41
Planned | 1000 | 11.25 | 228 | 995.19 | -49.11 | -54.54
Deviation Indicator | 1050 | 12 | 228 | 1044.16 | -55.85 | -62.03
Horizontal | 1100 | 12 | 228 | 1093.07 | -62.81 | -69.76
North Reference | 1200 | 12 | 228 | 1190.89 | -76.72 | -85.21
True | 1300 | 12 | 228 | 1288.7 | -90.63 | -100.66
Grid Type | 1400 | 12 | 228 | 1386.52 | -104.54 | -116.11
#VALUE! | 1500 | 12 | 228 | 1484.33 | -118.46 | -131.56
| 1600 | 12 | 228 | 1582.15 | -132.37 | -147.01
| 1700 | 12 | 228 | 1679.96 | -146.28 | -162.46
| 1800 | 12 | 228 | 1777.77 | -160.19 | -177.91
| 1900 | 12 | 228 | 1875.59 | -174.1 | -193.36
| 2000 | 12 | 228 | 1973.4 | -188.02 | -208.81
| 2100 | 12 | 228 | 2071.22 | -201.93 | -224.26
| 2200 | 12 | 228 | 2169.03 | -215.84 | -239.72
| 2300 | 12 | 228 | 2266.85 | -229.75 | -255.17
| 2400 | 12 | 228 | 2364.66 | -243.66 | -270.62
| 2500 | 12 | 228 | 2462.48 | -257.58 | -286.07
| 2600 | 12 | 228 | 2560.29 | -271.49 | -301.52
| 2700 | 12 | 228 | 2658.11 | -285.4 | -316.97
| 2800 | 12 | 228 | 2755.92 | -299.31 | -332.42
| 2900 | 12 | 228 | 2853.74 | -313.22 | -347.87
| 3000 | 12 | 228 | 2951.55 | -327.14 | -363.32
| 3050 | 12 | 228 | 3000.46 | -334.09 | -371.05
| 3100 | 11.25 | 228 | 3049.43 | -340.83 | -378.53
| 3200 | 9.75 | 228 | 3147.76 | -353.03 | -392.08
| 3300 | 8.25 | 228 | 3246.52 | -363.49 | -403.7
| 3400 | 6.75 | 228 | 3345.66 | -372.23 | -413.4
| 3500 | 5.25 | 228 | 3445.11 | -379.22 | -421.17
| 3600 | 3.75 | 228 | 3544.8 | -384.47 | -427
| 3700 | 2.25 | 228 | 3644.66 | -387.97 | -430.89
| 3800 | 0.75 | 228 | 3744.62 | -389.73 | -432.83
| 3850 | 0 | 0 | 3794.62 | -389.94 | -433.08
| 3900 | 0 | 0 | 3844.62 | -389.94 | -433.08
| 4000 | 0 | 0 | 3944.62 | -389.94 | -433.08
| 4100 | 0 | 0 | 4044.62 | -389.94 | -433.08
| 4200 | 0 | 0 | 4144.62 | -389.94 | -433.08
| 4300 | 0 | 0 | 4244.62 | -389.94 | -433.08
| 4400 | 0 | 0 | 4344.62 | -389.94 | -433.08
| 4500 | 0 | 0 | 4444.62 | -389.94 | -433.08
| 4600 | 0 | 0 | 4544.62 | -389.94 | -433.08
| 4700 | 0 | 0 | 4644.62 | -389.94 | -433.08
| 4800 | 0 | 0 | 4744.62 | -389.94 | -433.08
| 4900 | 0 | 0 | 4844.62 | -389.94 | -433.08
| 5000 | 0 | 0 | 4944.62 | -389.94 | -433.08
| 5100 | 0 | 0 | 5044.62 | -389.94 | -433.08
| 5200 | 0 | 0 | 5144.62 | -389.94 | -433.08
| 5300 | 0 | 0 | 5244.62 | -389.94 | -433.08
| 5400 | 0 | 0 | 5344.62 | -389.94 | -433.08
| 5500 | 0 | 0 | 5444.62 | -389.94 | -433.08
| 5600 | 0 | 0 | 5544.62 | -389.94 | -433.08
| 5700 | 0 | 0 | 5644.62 | -389.94 | -433.08
| 5800 | 0 | 0 | 5744.62 | -389.94 | -433.08
| 5900 | 0 | 0 | 5844.62 | -389.94 | -433.08
| 6000 | 0 | 0 | 5944.62 | -389.94 | -433.08
| 6100 | 0 | 0 | 6044.62 | -389.94 | -433.08
| 6200 | 0 | 0 | 6144.62 | -389.94 | -433.08
| 6300 | 0 | 0 | 6244.62 | -389.94 | -433.08
| 6400 | 0 | 0 | 6344.62 | -389.94 | -433.08
| 6500 | 0 | 0 | 6444.62 | -389.94 | -433.08
| 6600 | 0 | 0 | 6544.62 | -389.94 | -433.08
| 6700 | 0 | 0 | 6644.62 | -389.94 | -433.08
| 6800 | 0 | 0 | 6744.62 | -389.94 | -433.08
| 6900 | 0 | 0 | 6844.62 | -389.94 | -433.08
| 6984.91 | 0 | 0 | 6929.53 | -389.94 | -433.08
| 7000 | 1.3581 | 359.2244 | 6944.62 | -389.77 | -433.08
| 7050 | 5.8581 | 359.2244 | 6994.51 | -386.62 | -433.12
| 7100 | 10.3581 | 359.2244 | 7044 | -379.57 | -433.22
| 7150 | 14.8581 | 359.2244 | 7092.78 | -368.66 | -433.37
| 7200 | 19.3581 | 359.2244 | 7140.55 | -353.96 | -433.56
| 7250 | 23.8581 | 359.2244 | 7187.03 | -335.55 | -433.81
| 7300 | 28.3581 | 359.2244 | 7231.92 | -313.55 | -434.11
| 7350 | 32.8581 | 359.2244 | 7274.94 | -288.11 | -434.46
| 7400 | 37.3581 | 359.2244 | 7315.83 | -259.36 | -434.85
| 7450 | 41.8581 | 359.2244 | 7354.34 | -227.49 | -435.28
| 7500 | 46.3581 | 359.2244 | 7390.23 | -192.71 | -435.75
| 7550 | 50.8581 | 359.2244 | 7423.29 | -155.21 | -436.26
| 7600 | 55.3581 | 359.2244 | 7453.29 | -115.23 | -436.8
| 7650 | 59.8581 | 359.2244 | 7480.07 | -73.03 | -437.37
| 7700 | 64.3581 | 359.2244 | 7503.46 | -28.85 | -437.97
| 7750 | 68.8581 | 359.2244 | 7523.3 | 17.02 | -438.59
| 7800 | 73.3581 | 359.2244 | 7539.49 | 64.31 | -439.23
| 7850 | 77.8581 | 359.2244 | 7551.91 | 112.73 | -439.88
| 7900 | 82.3581 | 359.2244 | 7560.5 | 161.97 | -440.55
| 7950 | 86.8581 | 359.2244 | 7565.2 | 211.73 | -441.22
| 7991.65 | 90.607 | 359.2244 | 7566.12 | 253.36 | -441.79
| 8000 | 90.607 | 359.2244 | 7566.03 | 261.71 | -441.9
| 8100 | 90.607 | 359.2244 | 7564.97 | 361.69 | -443.25
| 8200 | 90.607 | 359.2244 | 7563.91 | 461.68 | -444.61
| 8300 | 90.607 | 359.2244 | 7562.85 | 561.66 | -445.96
| 8400 | 90.607 | 359.2244 | 7561.79 | 661.65 | -447.31
| 8500 | 90.607 | 359.2244 | 7560.73 | 761.63 | -448.67
| 8600 | 90.607 | 359.2244 | 7559.67 | 861.62 | -450.02
| 8700 | 90.607 | 359.2244 | 7558.61 | 961.6 | -451.37
| 8800 | 90.607 | 359.2244 | 7557.55 | 1061.59 | -452.73
| 8900 | 90.607 | 359.2244 | 7556.49 | 1161.57 | -454.08
| 9000 | 90.607 | 359.2244 | 7555.43 | 1261.56 | -455.44
| 9100 | 90.607 | 359.2244 | 7554.38 | 1361.54 | -456.79
| 9200 | 90.607 | 359.2244 | 7553.32 | 1461.53 | -458.14
| 9300 | 90.607 | 359.2244 | 7552.26 | 1561.51 | -459.5
| 9400 | 90.607 | 359.2244 | 7551.2 | 1661.5 | -460.85
| 9500 | 90.607 | 359.2244 | 7550.14 | 1761.48 | -462.2
| 9600 | 90.607 | 359.2244 | 7549.08 | 1861.47 | -463.56
| 9700 | 90.607 | 359.2244 | 7548.02 | 1961.45 | -464.91
| 9800 | 90.607 | 359.2244 | 7546.96 | 2061.44 | -466.26
| 9900 | 90.607 | 359.2244 | 7545.9 | 2161.42 | -467.62
| 10000 | 90.607 | 359.2244 | 7544.84 | 2261.41 | -468.97
| 10100 | 90.607 | 359.2244 | 7543.78 | 2361.39 | -470.32
| 10200 | 90.607 | 359.2244 | 7542.72 | 2461.38 | -471.68
| 10300 | 90.607 | 359.2244 | 7541.66 | 2561.37 | -473.03
| 10400 | 90.607 | 359.2244 | 7540.6 | 2661.35 | -474.39
| 10500 | 90.607 | 359.2244 | 7539.54 | 2761.34 | -475.74
| 10600 | 90.607 | 359.2244 | 7538.48 | 2861.32 | -477.09
| 10700 | 90.607 | 359.2244 | 7537.42 | 2961.31 | -478.45
| 10800 | 90.607 | 359.2244 | 7536.37 | 3061.29 | -479.8
| 10900 | 90.607 | 359.2244 | 7535.31 | 3161.28 | -481.15
| 11000 | 90.607 | 359.2244 | 7534.25 | 3261.26 | -482.51
| 11100 | 90.607 | 359.2244 | 7533.19 | 3361.25 | -483.86
| 11200 | 90.607 | 359.2244 | 7532.13 | 3461.23 | -485.21
| 11300 | 90.607 | 359.2244 | 7531.07 | 3561.22 | -486.57
| 11400 | 90.607 | 359.2244 | 7530.01 | 3661.2 | -487.92
| 11500 | 90.607 | 359.2244 | 7528.95 | 3761.19 | -489.27
| 11600 | 90.607 | 359.2244 | 7527.89 | 3861.17 | -490.63
| 11700 | 90.607 | 359.2244 | 7526.83 | 3961.16 | -491.98
| 11800 | 90.607 | 359.2244 | 7525.77 | 4061.14 | -493.34
| 11900 | 90.607 | 359.2244 | 7524.71 | 4161.13 | -494.69
| 12000 | 90.607 | 359.2244 | 7523.65 | 4261.11 | -496.04
| 12100 | 90.607 | 359.2244 | 7522.59 | 4361.1 | -497.4
| 12156.01 | 90.607 | 359.2244 | 7522 | 4417.11 | -498.15

## Lookup (hidden)
North Reference | RetunValue | Grid Type | ReturnValue | Deviation Indicator | ReturnValue
| 2 |  | 0 |  | 4
True |  | SPCS-Colorado Central-NAD27 |  | Directional
Grid |  | SPCS-Colorado Central-NAD83 |  | High Angle
|  | SPCS-Colorado North-NAD27 |  | Horizontal
SPCS-Colorado North-NAD83
SPCS-Colorado South-NAD27
SPCS-Colorado South-NAD83
UTM-Zone 12 NAD27
UTM-Zone 12 NAD83
UTM-Zone 13 NAD27
UTM-Zone 13 NAD83