## Data
Header Information | measured depth (ft) | inclination (°) | azimuth (°) | true vertical depth (ft) | northing +N/-S (ft) | easting +E/-W (ft)
Operator Name | 0 | 0 | 0 | 0 | 0 | 0
Kerr-Mcgee | 100 | 0 | 0 | 100 | 0 | 0
Operator Number | 200 | 0 | 0 | 200 | 0 | 0
47120 | 250 | 0 | 0 | 250 | 0 | 0
Well Name and Number | 300 | 0 | 0 | 300 | 0 | 0
Burough 26C-17HZ | 400 | 0 | 0 | 400 | 0 | 0
API Number (if available) | 500 | 0 | 0 | 500 | 0 | 0
| 600 | 1.5 | 154.9378 | 599.99 | -1.19 | 0.55
Location: QQ SEC TWP RGE | 700 | 3 | 154.9378 | 699.91 | -4.74 | 2.22
SESE Sec 17-T1N-R66W | 800 | 4.5 | 154.9378 | 799.69 | -10.67 | 4.99
Citing Type: Planned or Actual | 900 | 6 | 154.9378 | 899.27 | -18.95 | 8.86
Planned | 1000 | 7.5 | 154.9378 | 998.57 | -29.6 | 13.84
Deviation Indicator | 1100 | 9 | 154.9378 | 1097.54 | -42.6 | 19.92
Horizontal | 1200 | 10.5 | 154.9378 | 1196.09 | -57.94 | 27.09
North Reference | 1300 | 12 | 154.9378 | 1294.16 | -75.61 | 35.36
True | 1400 | 13.5 | 154.9378 | 1391.7 | -95.6 | 44.71
Grid Type | 1500 | 15 | 154.9378 | 1488.62 | -117.9 | 55.13
#VALUE! | 1600 | 16.5 | 154.9378 | 1584.86 | -142.49 | 66.63
| 1700 | 18 | 154.9378 | 1680.36 | -169.35 | 79.19
| 1805.95 | 19.5892 | 154.9378 | 1780.65 | -200.27 | 93.65
| 1900 | 19.5892 | 154.9378 | 1869.26 | -228.83 | 107.01
| 2000 | 19.5892 | 154.9378 | 1963.47 | -259.2 | 121.21
| 2100 | 19.5892 | 154.9378 | 2057.69 | -289.57 | 135.41
| 2200 | 19.5892 | 154.9378 | 2151.9 | -319.94 | 149.62
| 2300 | 19.5892 | 154.9378 | 2246.11 | -350.32 | 163.82
| 2400 | 19.5892 | 154.9378 | 2340.32 | -380.69 | 178.02
| 2500 | 19.5892 | 154.9378 | 2434.53 | -411.06 | 192.22
| 2600 | 19.5892 | 154.9378 | 2528.75 | -441.43 | 206.42
| 2700 | 19.5892 | 154.9378 | 2622.96 | -471.8 | 220.63
| 2800 | 19.5892 | 154.9378 | 2717.17 | -502.17 | 234.83
| 2900 | 19.5892 | 154.9378 | 2811.38 | -532.54 | 249.03
| 3000 | 19.5892 | 154.9378 | 2905.59 | -562.91 | 263.23
| 3100 | 19.5892 | 154.9378 | 2999.81 | -593.28 | 277.44
| 3200 | 19.5892 | 154.9378 | 3094.02 | -623.65 | 291.64
| 3300 | 19.5892 | 154.9378 | 3188.23 | -654.02 | 305.84
| 3400 | 19.5892 | 154.9378 | 3282.44 | -684.39 | 320.04
| 3500 | 19.5892 | 154.9378 | 3376.65 | -714.76 | 334.25
| 3600 | 19.5892 | 154.9378 | 3470.87 | -745.13 | 348.45
| 3700 | 19.5892 | 154.9378 | 3565.08 | -775.51 | 362.65
| 3800 | 19.5892 | 154.9378 | 3659.29 | -805.88 | 376.85
| 3900 | 19.5892 | 154.9378 | 3753.5 | -836.25 | 391.05
| 4000 | 19.5892 | 154.9378 | 3847.72 | -866.62 | 405.26
| 4100 | 19.5892 | 154.9378 | 3941.93 | -896.99 | 419.46
| 4200 | 19.5892 | 154.9378 | 4036.14 | -927.36 | 433.66
| 4300 | 19.5892 | 154.9378 | 4130.35 | -957.73 | 447.86
| 4400 | 19.5892 | 154.9378 | 4224.56 | -988.1 | 462.07
| 4500 | 19.5892 | 154.9378 | 4318.78 | -1018.47 | 476.27
| 4606.75 | 19.5892 | 154.9378 | 4419.35 | -1050.89 | 491.43
| 4700 | 18.1905 | 154.9378 | 4507.57 | -1078.24 | 504.22
| 4800 | 16.6905 | 154.9378 | 4602.97 | -1105.39 | 516.91
| 4900 | 15.1905 | 154.9378 | 4699.12 | -1130.27 | 528.55
| 5000 | 13.6905 | 154.9378 | 4795.96 | -1152.85 | 539.11
| 5100 | 12.1905 | 154.9378 | 4893.42 | -1173.14 | 548.59
| 5200 | 10.6905 | 154.9378 | 4991.43 | -1191.11 | 557
| 5300 | 9.1905 | 154.9378 | 5089.93 | -1206.74 | 564.31
| 5400 | 7.6905 | 154.9378 | 5188.84 | -1220.04 | 570.53
| 5500 | 6.1905 | 154.9378 | 5288.11 | -1230.98 | 575.65
| 5600 | 4.6905 | 154.9378 | 5387.65 | -1239.57 | 579.66
| 5700 | 3.1905 | 154.9378 | 5487.41 | -1245.8 | 582.57
| 5800 | 1.6905 | 154.9378 | 5587.32 | -1249.65 | 584.38
| 5900 | 0.1905 | 154.9378 | 5687.3 | -1251.14 | 585.07
| 5912.7 | 0 | 0 | 5700 | -1251.16 | 585.08
| 6000 | 0 | 0 | 5787.3 | -1251.16 | 585.08
| 6100 | 0 | 0 | 5887.3 | -1251.16 | 585.08
| 6200 | 0 | 0 | 5987.3 | -1251.16 | 585.08
| 6300 | 0 | 0 | 6087.3 | -1251.16 | 585.08
| 6400 | 0 | 0 | 6187.3 | -1251.16 | 585.08
| 6500 | 0 | 0 | 6287.3 | -1251.16 | 585.08
| 6600 | 0 | 0 | 6387.3 | -1251.16 | 585.08
| 6700 | 0 | 0 | 6487.3 | -1251.16 | 585.08
| 6800 | 0 | 0 | 6587.3 | -1251.16 | 585.08
| 6900 | 0 | 0 | 6687.3 | -1251.16 | 585.08
| 7000 | 0 | 0 | 6787.3 | -1251.16 | 585.08
| 7095.66 | 0 | 0 | 6882.97 | -1251.16 | 585.08
| 7100 | 0.3903 | 359.6976 | 6887.3 | -1251.15 | 585.08
| 7150 | 4.8903 | 359.6976 | 6937.24 | -1248.84 | 585.07
| 7200 | 9.3903 | 359.6976 | 6986.84 | -1242.63 | 585.03
| 7250 | 13.8903 | 359.6976 | 7035.8 | -1232.54 | 584.98
| 7300 | 18.3903 | 359.6976 | 7083.81 | -1218.65 | 584.91
| 7350 | 22.8903 | 359.6976 | 7130.59 | -1201.03 | 584.82
| 7400 | 27.3903 | 359.6976 | 7175.84 | -1179.79 | 584.7
| 7450 | 31.8903 | 359.6976 | 7219.29 | -1155.07 | 584.57
| 7500 | 36.3903 | 359.6976 | 7260.66 | -1127.02 | 584.42
| 7550 | 40.8903 | 359.6976 | 7299.71 | -1095.8 | 584.26
| 7600 | 45.3903 | 359.6976 | 7336.18 | -1061.62 | 584.08
| 7650 | 49.8903 | 359.6976 | 7369.86 | -1024.69 | 583.88
| 7700 | 54.3903 | 359.6976 | 7400.54 | -985.22 | 583.68
| 7750 | 58.8903 | 359.6976 | 7428.03 | -943.47 | 583.46
| 7800 | 63.3903 | 359.6976 | 7452.15 | -899.69 | 583.22
| 7850 | 67.8903 | 359.6976 | 7472.77 | -854.16 | 582.98
| 7900 | 72.3903 | 359.6976 | 7489.75 | -807.14 | 582.74
| 7950 | 76.8903 | 359.6976 | 7502.99 | -758.94 | 582.48
| 8000 | 81.3903 | 359.6976 | 7512.41 | -709.85 | 582.22
| 8050 | 85.8903 | 359.6976 | 7517.95 | -660.17 | 581.96
| 8095.95 | 90.026 | 359.6976 | 7519.59 | -614.26 | 581.72
| 8100 | 90.026 | 359.6976 | 7519.58 | -610.21 | 581.7
| 8200 | 90.026 | 359.6976 | 7519.54 | -510.21 | 581.17
| 8300 | 90.026 | 359.6976 | 7519.49 | -410.21 | 580.64
| 8400 | 90.026 | 359.6976 | 7519.45 | -310.22 | 580.11
| 8500 | 90.026 | 359.6976 | 7519.4 | -210.22 | 579.59
| 8600 | 90.026 | 359.6976 | 7519.36 | -110.22 | 579.06
| 8700 | 90.026 | 359.6976 | 7519.31 | -10.22 | 578.53
| 8800 | 90.026 | 359.6976 | 7519.27 | 89.78 | 578
| 8900 | 90.026 | 359.6976 | 7519.22 | 189.78 | 577.47
| 9000 | 90.026 | 359.6976 | 7519.17 | 289.78 | 576.95
| 9100 | 90.026 | 359.6976 | 7519.13 | 389.77 | 576.42
| 9200 | 90.026 | 359.6976 | 7519.08 | 489.77 | 575.89
| 9300 | 90.026 | 359.6976 | 7519.04 | 589.77 | 575.36
| 9400 | 90.026 | 359.6976 | 7518.99 | 689.77 | 574.83
| 9500 | 90.026 | 359.6976 | 7518.95 | 789.77 | 574.31
| 9600 | 90.026 | 359.6976 | 7518.9 | 889.77 | 573.78
| 9700 | 90.026 | 359.6976 | 7518.86 | 989.77 | 573.25
| 9800 | 90.026 | 359.6976 | 7518.81 | 1089.76 | 572.72
| 9900 | 90.026 | 359.6976 | 7518.77 | 1189.76 | 572.2
| 10000 | 90.026 | 359.6976 | 7518.72 | 1289.76 | 571.67
| 10100 | 90.026 | 359.6976 | 7518.68 | 1389.76 | 571.14
| 10200 | 90.026 | 359.6976 | 7518.63 | 1489.76 | 570.61
| 10300 | 90.026 | 359.6976 | 7518.58 | 1589.76 | 570.08
| 10400 | 90.026 | 359.6976 | 7518.54 | 1689.76 | 569.56
| 10500 | 90.026 | 359.6976 | 7518.49 | 1789.75 | 569.03
| 10600 | 90.026 | 359.6976 | 7518.45 | 1889.75 | 568.5
| 10700 | 90.026 | 359.6976 | 7518.4 | 1989.75 | 567.97
| 10800 | 90.026 | 359.6976 | 7518.36 | 2089.75 | 567.44
| 10900 | 90.026 | 359.6976 | 7518.31 | 2189.75 | 566.92
| 11000 | 90.026 | 359.6976 | 7518.27 | 2289.75 | 566.39
| 11100 | 90.026 | 359.6976 | 7518.22 | 2389.75 | 565.86
| 11200 | 90.026 | 359.6976 | 7518.18 | 2489.74 | 565.33
| 11300 | 90.026 | 359.6976 | 7518.13 | 2589.74 | 564.81
| 11400 | 90.026 | 359.6976 | 7518.09 | 2689.74 | 564.28
| 11500 | 90.026 | 359.6976 | 7518.04 | 2789.74 | 563.75
| 11600 | 90.026 | 359.6976 | 7517.99 | 2889.74 | 563.22
| 11700 | 90.026 | 359.6976 | 7517.95 | 2989.74 | 562.69
| 11800 | 90.026 | 359.6976 | 7517.9 | 3089.74 | 562.17
| 11900 | 90.026 | 359.6976 | 7517.86 | 3189.73 | 561.64
| 12000 | 90.026 | 359.6976 | 7517.81 | 3289.73 | 561.11
| 12100 | 90.026 | 359.6976 | 7517.77 | 3389.73 | 560.58
| 12200 | 90.026 | 359.6976 | 7517.72 | 3489.73 | 560.06
| 12300 | 90.026 | 359.6976 | 7517.68 | 3589.73 | 559.53
| 12400 | 90.026 | 359.6976 | 7517.63 | 3689.73 | 559
| 12500 | 90.026 | 359.6976 | 7517.59 | 3789.73 | 558.47
| 12600 | 90.026 | 359.6976 | 7517.54 | 3889.72 | 557.94
| 12700 | 90.026 | 359.6976 | 7517.5 | 3989.72 | 557.42
| 12800 | 90.026 | 359.6976 | 7517.45 | 4089.72 | 556.89
| 12900 | 90.026 | 359.6976 | 7517.41 | 4189.72 | 556.36
| 13000 | 90.026 | 359.6976 | 7517.36 | 4289.72 | 555.83
| 13100 | 90.026 | 359.6976 | 7517.31 | 4389.72 | 555.3
| 13131.56 | 90.026 | 359.6976 | 7517.3 | 4421.27 | 555.14

## Lookup (hidden)
North Reference | RetunValue | Grid Type | ReturnValue | Deviation Indicator | ReturnValue
| 2 |  | 0 |  | 4
True |  | SPCS-Colorado Central-NAD27 |  | Directional
Grid |  | SPCS-Colorado Central-NAD83 |  | High Angle
|  | SPCS-Colorado North-NAD27 |  | Horizontal
SPCS-Colorado North-NAD83
SPCS-Colorado South-NAD27
SPCS-Colorado South-NAD83
UTM-Zone 12 NAD27
UTM-Zone 12 NAD83
UTM-Zone 13 NAD27
UTM-Zone 13 NAD83