## Data
Header Information | measured depth (ft) | inclination (°) | azimuth (°) | true vertical depth (ft) | northing +N/-S (ft) | easting +E/-W (ft)
Operator Name | 0 | 0 | 0 | 0 | 0 | 0
Kerr-Mcgee | 100 | 0 | 0 | 100 | 0 | 0
Operator Number | 200 | 0 | 0 | 200 | 0 | 0
47120 | 250 | 0 | 0 | 250 | 0 | 0
Well Name and Number | 300 | 0 | 0 | 300 | 0 | 0
Burough 26N-17HZ | 400 | 0 | 0 | 400 | 0 | 0
API Number (if available) | 500 | 0 | 0 | 500 | 0 | 0
| 600 | 1.5 | 147.7677 | 599.99 | -1.11 | 0.7
Location: QQ SEC TWP RGE | 700 | 3 | 147.7677 | 699.91 | -4.43 | 2.79
SESE Sec 17-T1N-R66W | 800 | 4.5 | 147.7677 | 799.69 | -9.96 | 6.28
Citing Type: Planned or Actual | 900 | 6 | 147.7677 | 899.27 | -17.7 | 11.16
Planned | 1000 | 7.5 | 147.7677 | 998.57 | -27.64 | 17.43
Deviation Indicator | 1100 | 9 | 147.7677 | 1097.54 | -39.78 | 25.08
Horizontal | 1200 | 10.5 | 147.7677 | 1196.09 | -54.1 | 34.11
North Reference | 1300 | 12 | 147.7677 | 1294.16 | -70.61 | 44.52
True | 1400 | 13.5 | 147.7677 | 1391.7 | -89.27 | 56.29
Grid Type | 1500 | 15 | 147.7677 | 1488.62 | -110.1 | 69.42
#VALUE! | 1600 | 16.5 | 147.7677 | 1584.86 | -133.06 | 83.89
| 1700 | 18 | 147.7677 | 1680.36 | -158.14 | 99.71
| 1800.39 | 19.5059 | 147.7677 | 1775.42 | -185.44 | 116.92
| 1900 | 19.5059 | 147.7677 | 1869.31 | -213.57 | 134.66
| 2000 | 19.5059 | 147.7677 | 1963.57 | -241.82 | 152.47
| 2100 | 19.5059 | 147.7677 | 2057.83 | -270.06 | 170.28
| 2200 | 19.5059 | 147.7677 | 2152.09 | -298.31 | 188.09
| 2300 | 19.5059 | 147.7677 | 2246.35 | -326.55 | 205.9
| 2400 | 19.5059 | 147.7677 | 2340.61 | -354.8 | 223.71
| 2500 | 19.5059 | 147.7677 | 2434.87 | -383.04 | 241.52
| 2600 | 19.5059 | 147.7677 | 2529.13 | -411.29 | 259.33
| 2700 | 19.5059 | 147.7677 | 2623.39 | -439.53 | 277.13
| 2800 | 19.5059 | 147.7677 | 2717.66 | -467.78 | 294.94
| 2900 | 19.5059 | 147.7677 | 2811.92 | -496.02 | 312.75
| 3000 | 19.5059 | 147.7677 | 2906.18 | -524.27 | 330.56
| 3100 | 19.5059 | 147.7677 | 3000.44 | -552.51 | 348.37
| 3200 | 19.5059 | 147.7677 | 3094.7 | -580.75 | 366.18
| 3300 | 19.5059 | 147.7677 | 3188.96 | -609 | 383.99
| 3400 | 19.5059 | 147.7677 | 3283.22 | -637.24 | 401.8
| 3500 | 19.5059 | 147.7677 | 3377.48 | -665.49 | 419.61
| 3600 | 19.5059 | 147.7677 | 3471.74 | -693.73 | 437.41
| 3700 | 19.5059 | 147.7677 | 3566 | -721.98 | 455.22
| 3800 | 19.5059 | 147.7677 | 3660.26 | -750.22 | 473.03
| 3900 | 19.5059 | 147.7677 | 3754.52 | -778.47 | 490.84
| 4000 | 19.5059 | 147.7677 | 3848.78 | -806.71 | 508.65
| 4100 | 19.5059 | 147.7677 | 3943.04 | -834.96 | 526.46
| 4200 | 19.5059 | 147.7677 | 4037.31 | -863.2 | 544.27
| 4300 | 19.5059 | 147.7677 | 4131.57 | -891.45 | 562.08
| 4400 | 19.5059 | 147.7677 | 4225.83 | -919.69 | 579.89
| 4500 | 19.5059 | 147.7677 | 4320.09 | -947.94 | 597.69
| 4600 | 19.5059 | 147.7677 | 4414.35 | -976.18 | 615.5
| 4700 | 19.5059 | 147.7677 | 4508.61 | -1004.42 | 633.31
| 4800 | 19.5059 | 147.7677 | 4602.87 | -1032.67 | 651.12
| 4900 | 19.5059 | 147.7677 | 4697.13 | -1060.91 | 668.93
| 4929.12 | 19.5059 | 147.7677 | 4724.58 | -1069.14 | 674.12
| 5000 | 18.4427 | 147.7677 | 4791.61 | -1088.63 | 686.41
| 5100 | 16.9427 | 147.7677 | 4886.87 | -1114.34 | 702.62
| 5200 | 15.4427 | 147.7677 | 4982.9 | -1137.93 | 717.49
| 5300 | 13.9427 | 147.7677 | 5079.63 | -1159.38 | 731.02
| 5400 | 12.4427 | 147.7677 | 5176.99 | -1178.69 | 743.19
| 5500 | 10.9427 | 147.7677 | 5274.91 | -1195.83 | 754
| 5600 | 9.4427 | 147.7677 | 5373.33 | -1210.8 | 763.44
| 5700 | 7.9427 | 147.7677 | 5472.18 | -1223.58 | 771.5
| 5800 | 6.4427 | 147.7677 | 5571.39 | -1234.17 | 778.17
| 5900 | 4.9427 | 147.7677 | 5670.89 | -1242.56 | 783.46
| 6000 | 3.4427 | 147.7677 | 5770.62 | -1248.75 | 787.36
| 6100 | 1.9427 | 147.7677 | 5870.51 | -1252.72 | 789.87
| 6200 | 0.4427 | 147.7677 | 5970.49 | -1254.48 | 790.98
| 6229.52 | 0 | 0 | 6000 | -1254.58 | 791.04
| 6300 | 0 | 0 | 6070.48 | -1254.58 | 791.04
| 6400 | 0 | 0 | 6170.48 | -1254.58 | 791.04
| 6500 | 0 | 0 | 6270.48 | -1254.58 | 791.04
| 6600 | 0 | 0 | 6370.48 | -1254.58 | 791.04
| 6700 | 0 | 0 | 6470.48 | -1254.58 | 791.04
| 6800 | 0 | 0 | 6570.48 | -1254.58 | 791.04
| 6906.02 | 0 | 0 | 6676.5 | -1254.58 | 791.04
| 6950 | 3.9584 | 359.8475 | 6720.45 | -1253.06 | 791.04
| 7000 | 8.4584 | 359.8475 | 6770.14 | -1247.66 | 791.02
| 7050 | 12.9584 | 359.8475 | 6819.26 | -1238.37 | 791
| 7100 | 17.4584 | 359.8475 | 6867.5 | -1225.25 | 790.96
| 7150 | 21.9584 | 359.8475 | 6914.56 | -1208.4 | 790.92
| 7200 | 26.4584 | 359.8475 | 6960.15 | -1187.9 | 790.86
| 7250 | 30.9584 | 359.8475 | 7003.99 | -1163.89 | 790.8
| 7300 | 35.4584 | 359.8475 | 7045.81 | -1136.51 | 790.73
| 7350 | 39.9584 | 359.8475 | 7085.36 | -1105.94 | 790.64
| 7400 | 44.4584 | 359.8475 | 7122.39 | -1072.35 | 790.55
| 7450 | 48.9584 | 359.8475 | 7156.66 | -1035.97 | 790.46
| 7500 | 53.4584 | 359.8475 | 7187.98 | -997.01 | 790.35
| 7550 | 57.9584 | 359.8475 | 7216.14 | -955.71 | 790.24
| 7600 | 62.4584 | 359.8475 | 7240.98 | -912.33 | 790.13
| 7650 | 66.9584 | 359.8475 | 7262.33 | -867.13 | 790.01
| 7700 | 71.4584 | 359.8475 | 7280.08 | -820.4 | 789.88
| 7750 | 75.9584 | 359.8475 | 7294.1 | -772.42 | 789.76
| 7800 | 80.4584 | 359.8475 | 7304.32 | -723.49 | 789.63
| 7850 | 84.9584 | 359.8475 | 7310.66 | -673.91 | 789.49
| 7903.13 | 89.74 | 359.8475 | 7313.12 | -620.85 | 789.35
| 8000 | 89.74 | 359.8475 | 7313.56 | -523.98 | 789.1
| 8100 | 89.74 | 359.8475 | 7314.01 | -423.98 | 788.83
| 8200 | 89.74 | 359.8475 | 7314.46 | -323.98 | 788.56
| 8300 | 89.74 | 359.8475 | 7314.92 | -223.99 | 788.3
| 8400 | 89.74 | 359.8475 | 7315.37 | -123.99 | 788.03
| 8500 | 89.74 | 359.8475 | 7315.82 | -23.99 | 787.76
| 8600 | 89.74 | 359.8475 | 7316.28 | 76.01 | 787.5
| 8700 | 89.74 | 359.8475 | 7316.73 | 176.01 | 787.23
| 8800 | 89.74 | 359.8475 | 7317.19 | 276.01 | 786.97
| 8900 | 89.74 | 359.8475 | 7317.64 | 376.01 | 786.7
| 9000 | 89.74 | 359.8475 | 7318.09 | 476 | 786.43
| 9100 | 89.74 | 359.8475 | 7318.55 | 576 | 786.17
| 9200 | 89.74 | 359.8475 | 7319 | 676 | 785.9
| 9300 | 89.74 | 359.8475 | 7319.46 | 776 | 785.63
| 9400 | 89.74 | 359.8475 | 7319.91 | 876 | 785.37
| 9500 | 89.74 | 359.8475 | 7320.36 | 976 | 785.1
| 9600 | 89.74 | 359.8475 | 7320.82 | 1076 | 784.84
| 9700 | 89.74 | 359.8475 | 7321.27 | 1175.99 | 784.57
| 9800 | 89.74 | 359.8475 | 7321.72 | 1275.99 | 784.3
| 9900 | 89.74 | 359.8475 | 7322.18 | 1375.99 | 784.04
| 10000 | 89.74 | 359.8475 | 7322.63 | 1475.99 | 783.77
| 10100 | 89.74 | 359.8475 | 7323.09 | 1575.99 | 783.51
| 10200 | 89.74 | 359.8475 | 7323.54 | 1675.99 | 783.24
| 10300 | 89.74 | 359.8475 | 7323.99 | 1775.99 | 782.97
| 10400 | 89.74 | 359.8475 | 7324.45 | 1875.98 | 782.71
| 10500 | 89.74 | 359.8475 | 7324.9 | 1975.98 | 782.44
| 10600 | 89.74 | 359.8475 | 7325.35 | 2075.98 | 782.17
| 10700 | 89.74 | 359.8475 | 7325.81 | 2175.98 | 781.91
| 10800 | 89.74 | 359.8475 | 7326.26 | 2275.98 | 781.64
| 10900 | 89.74 | 359.8475 | 7326.72 | 2375.98 | 781.38
| 11000 | 89.74 | 359.8475 | 7327.17 | 2475.98 | 781.11
| 11100 | 89.74 | 359.8475 | 7327.62 | 2575.97 | 780.84
| 11200 | 89.74 | 359.8475 | 7328.08 | 2675.97 | 780.58
| 11300 | 89.74 | 359.8475 | 7328.53 | 2775.97 | 780.31
| 11400 | 89.74 | 359.8475 | 7328.98 | 2875.97 | 780.05
| 11500 | 89.74 | 359.8475 | 7329.44 | 2975.97 | 779.78
| 11600 | 89.74 | 359.8475 | 7329.89 | 3075.97 | 779.51
| 11700 | 89.74 | 359.8475 | 7330.35 | 3175.97 | 779.25
| 11800 | 89.74 | 359.8475 | 7330.8 | 3275.97 | 778.98
| 11900 | 89.74 | 359.8475 | 7331.25 | 3375.96 | 778.71
| 12000 | 89.74 | 359.8475 | 7331.71 | 3475.96 | 778.45
| 12100 | 89.74 | 359.8475 | 7332.16 | 3575.96 | 778.18
| 12200 | 89.74 | 359.8475 | 7332.61 | 3675.96 | 777.92
| 12300 | 89.74 | 359.8475 | 7333.07 | 3775.96 | 777.65
| 12400 | 89.74 | 359.8475 | 7333.52 | 3875.96 | 777.38
| 12500 | 89.74 | 359.8475 | 7333.98 | 3975.96 | 777.12
| 12600 | 89.74 | 359.8475 | 7334.43 | 4075.95 | 776.85
| 12700 | 89.74 | 359.8475 | 7334.88 | 4175.95 | 776.58
| 12800 | 89.74 | 359.8475 | 7335.34 | 4275.95 | 776.32
| 12900 | 89.74 | 359.8475 | 7335.79 | 4375.95 | 776.05
| 12945.98 | 89.74 | 359.8475 | 7336 | 4421.93 | 775.93

## Lookup (hidden)
North Reference | RetunValue | Grid Type | ReturnValue | Deviation Indicator | ReturnValue
| 2 |  | 0 |  | 4
True |  | SPCS-Colorado Central-NAD27 |  | Directional
Grid |  | SPCS-Colorado Central-NAD83 |  | High Angle
|  | SPCS-Colorado North-NAD27 |  | Horizontal
SPCS-Colorado North-NAD83
SPCS-Colorado South-NAD27
SPCS-Colorado South-NAD83
UTM-Zone 12 NAD27
UTM-Zone 12 NAD83
UTM-Zone 13 NAD27
UTM-Zone 13 NAD83