## Data
Header Information | measured depth (ft) | inclination (°) | azimuth (°) | true vertical depth (ft) | northing +N/-S (ft) | easting +E/-W (ft)
Operator Name | 0 | 0 | 0 | 0 | 0 | 0
PDC | 1000 | 0 | 0 | 1000 | 0 | 0
Operator Number | 1100 | 1.5 | 220.594 | 1099.99 | -0.99 | -0.85
69175 | 1200 | 3 | 220.594 | 1199.91 | -3.97 | -3.41
Well Name and Number | 1300 | 4.5 | 220.594 | 1299.69 | -8.94 | -7.66
Bath-Sch 32H-212 | 1400 | 6 | 220.594 | 1399.27 | -15.89 | -13.62
API Number (if available) | 1500 | 7.5 | 220.594 | 1498.57 | -24.81 | -21.26
| 1600 | 9 | 220.594 | 1597.54 | -35.71 | -30.6
Location: QQ SEC TWP RGE | 1610.65 | 9.16 | 220.594 | 1608.05 | -36.99 | -31.69
Sec.32-T5N-R64W | 1700 | 9.16 | 220.594 | 1696.26 | -47.79 | -40.95
Citing Type: Planned or Actual | 1800 | 9.16 | 220.594 | 1794.99 | -59.87 | -51.31
Planned | 1900 | 9.16 | 220.594 | 1893.71 | -71.96 | -61.67
Deviation Indicator | 2000 | 9.16 | 220.594 | 1992.44 | -84.05 | -72.02
Horizontal | 2100 | 9.16 | 220.594 | 2091.16 | -96.14 | -82.38
North Reference | 2200 | 9.16 | 220.594 | 2189.89 | -108.22 | -92.74
True | 2300 | 9.16 | 220.594 | 2288.61 | -120.31 | -103.1
Grid Type | 2400 | 9.16 | 220.594 | 2387.34 | -132.4 | -113.46
#VALUE! | 2500 | 9.16 | 220.594 | 2486.06 | -144.49 | -123.81
| 2600 | 9.16 | 220.594 | 2584.79 | -156.58 | -134.17
| 2700 | 9.16 | 220.594 | 2683.51 | -168.66 | -144.53
| 2800 | 9.16 | 220.594 | 2782.24 | -180.75 | -154.89
| 2900 | 9.16 | 220.594 | 2880.96 | -192.84 | -165.25
| 3000 | 9.16 | 220.594 | 2979.69 | -204.93 | -175.61
| 3100 | 9.16 | 220.594 | 3078.41 | -217.01 | -185.96
| 3200 | 9.16 | 220.594 | 3177.14 | -229.1 | -196.32
| 3300 | 9.16 | 220.594 | 3275.86 | -241.19 | -206.68
| 3400 | 9.16 | 220.594 | 3374.59 | -253.28 | -217.04
| 3500 | 9.16 | 220.594 | 3473.31 | -265.36 | -227.4
| 3600 | 9.16 | 220.594 | 3572.03 | -277.45 | -237.76
| 3700 | 9.16 | 220.594 | 3670.76 | -289.54 | -248.11
| 3800 | 9.16 | 220.594 | 3769.48 | -301.63 | -258.47
| 3900 | 9.16 | 220.594 | 3868.21 | -313.72 | -268.83
| 4000 | 9.16 | 220.594 | 3966.93 | -325.8 | -279.19
| 4100 | 9.16 | 220.594 | 4065.66 | -337.89 | -289.55
| 4200 | 9.16 | 220.594 | 4164.38 | -349.98 | -299.9
| 4300 | 9.16 | 220.594 | 4263.11 | -362.07 | -310.26
| 4400 | 9.16 | 220.594 | 4361.83 | -374.15 | -320.62
| 4500 | 9.16 | 220.594 | 4460.56 | -386.24 | -330.98
| 4584.48 | 9.16 | 220.594 | 4543.96 | -396.45 | -339.73
| 4600 | 8.849 | 220.594 | 4559.29 | -398.3 | -341.31
| 4700 | 6.849 | 220.594 | 4658.35 | -408.67 | -350.2
| 4800 | 4.849 | 220.594 | 4757.82 | -416.41 | -356.83
| 4900 | 2.849 | 220.594 | 4857.59 | -421.5 | -361.2
| 5000 | 0.849 | 220.594 | 4957.53 | -423.95 | -363.3
| 5042.47 | 0 | 0 | 5000 | -424.19 | -363.5
| 6150.46 | 0 | 0 | 6107.99 | -424.19 | -363.5
| 6200 | 3.981 | 90.001 | 6157.49 | -424.19 | -361.78
| 6300 | 12.017 | 90.001 | 6256.44 | -424.19 | -347.88
| 6400 | 20.052 | 90.001 | 6352.47 | -424.19 | -320.28
| 6500 | 28.088 | 90.001 | 6443.7 | -424.19 | -279.53
| 6600 | 36.124 | 90.001 | 6528.34 | -424.19 | -226.42
| 6700 | 44.159 | 90.001 | 6604.72 | -424.19 | -162.01
| 6800 | 52.195 | 90.001 | 6671.35 | -424.2 | -87.55
| 6900 | 60.231 | 90.001 | 6726.91 | -424.2 | -4.5
| 7000 | 68.266 | 90.001 | 6770.33 | -424.2 | 85.49
| 7100 | 76.302 | 90.001 | 6800.73 | -424.2 | 180.67
| 7200 | 84.338 | 90.001 | 6817.53 | -424.2 | 279.17
| 7274.45 | 90.32 | 90.001 | 6820.01 | -424.2 | 352.5
| 7275.45 | 90.32 | 90.001 | 6820 | -424.2 | 353.5
| 7300 | 90.32 | 90.001 | 6819.86 | -424.2 | 378.05
| 7400 | 90.32 | 90.001 | 6819.3 | -424.2 | 478.05
| 7500 | 90.32 | 90.001 | 6818.75 | -424.2 | 578.05
| 7600 | 90.32 | 90.001 | 6818.19 | -424.2 | 678.05
| 7700 | 90.32 | 90.001 | 6817.63 | -424.2 | 778.04
| 7800 | 90.32 | 90.001 | 6817.07 | -424.21 | 878.04
| 7900 | 90.32 | 90.001 | 6816.51 | -424.21 | 978.04
| 8000 | 90.32 | 90.001 | 6815.95 | -424.21 | 1078.04
| 8100 | 90.32 | 90.001 | 6815.39 | -424.21 | 1178.04
| 8200 | 90.32 | 90.001 | 6814.84 | -424.21 | 1278.04
| 8300 | 90.32 | 90.001 | 6814.28 | -424.21 | 1378.04
| 8400 | 90.32 | 90.001 | 6813.72 | -424.21 | 1478.03
| 8500 | 90.32 | 90.001 | 6813.16 | -424.21 | 1578.03
| 8600 | 90.32 | 90.001 | 6812.6 | -424.21 | 1678.03
| 8700 | 90.32 | 90.001 | 6812.04 | -424.21 | 1778.03
| 8800 | 90.32 | 90.001 | 6811.49 | -424.21 | 1878.03
| 8900 | 90.32 | 90.001 | 6810.93 | -424.22 | 1978.03
| 9000 | 90.32 | 90.001 | 6810.37 | -424.22 | 2078.02
| 9100 | 90.32 | 90.001 | 6809.81 | -424.22 | 2178.02
| 9200 | 90.32 | 90.001 | 6809.25 | -424.22 | 2278.02
| 9300 | 90.32 | 90.001 | 6808.69 | -424.22 | 2378.02
| 9400 | 90.32 | 90.001 | 6808.13 | -424.22 | 2478.02
| 9500 | 90.32 | 90.001 | 6807.58 | -424.22 | 2578.02
| 9600 | 90.32 | 90.001 | 6807.02 | -424.22 | 2678.02
| 9700 | 90.32 | 90.001 | 6806.46 | -424.22 | 2778.01
| 9800 | 90.32 | 90.001 | 6805.9 | -424.22 | 2878.01
| 9900 | 90.32 | 90.001 | 6805.34 | -424.23 | 2978.01
| 10000 | 90.32 | 90.001 | 6804.78 | -424.23 | 3078.01
| 10100 | 90.32 | 90.001 | 6804.22 | -424.23 | 3178.01
| 10200 | 90.32 | 90.001 | 6803.67 | -424.23 | 3278.01
| 10300 | 90.32 | 90.001 | 6803.11 | -424.23 | 3378
| 10400 | 90.32 | 90.001 | 6802.55 | -424.23 | 3478
| 10500 | 90.32 | 90.001 | 6801.99 | -424.23 | 3578
| 10600 | 90.32 | 90.001 | 6801.43 | -424.23 | 3678
| 10700 | 90.32 | 90.001 | 6800.87 | -424.23 | 3778
| 10800 | 90.32 | 90.001 | 6800.32 | -424.23 | 3878
| 10900 | 90.32 | 90.001 | 6799.76 | -424.24 | 3977.99
| 11000 | 90.32 | 90.001 | 6799.2 | -424.24 | 4077.99
| 11100 | 90.32 | 90.001 | 6798.64 | -424.24 | 4177.99
| 11200 | 90.32 | 90.001 | 6798.08 | -424.24 | 4277.99
| 11300 | 90.32 | 90.001 | 6797.52 | -424.24 | 4377.99
| 11400 | 90.32 | 90.001 | 6796.96 | -424.24 | 4477.99
| 11500 | 90.32 | 90.001 | 6796.41 | -424.24 | 4577.99
| 11600 | 90.32 | 90.001 | 6795.85 | -424.24 | 4677.98
| 11700 | 90.32 | 90.001 | 6795.29 | -424.24 | 4777.98
| 11800 | 90.32 | 90.001 | 6794.73 | -424.24 | 4877.98
| 11900 | 90.32 | 90.001 | 6794.17 | -424.25 | 4977.98
| 12000 | 90.32 | 90.001 | 6793.61 | -424.25 | 5077.98
| 12100 | 90.32 | 90.001 | 6793.05 | -424.25 | 5177.98
| 12200 | 90.32 | 90.001 | 6792.5 | -424.25 | 5277.97
| 12300 | 90.32 | 90.001 | 6791.94 | -424.25 | 5377.97
| 12400 | 90.32 | 90.001 | 6791.38 | -424.25 | 5477.97
| 12500 | 90.32 | 90.001 | 6790.82 | -424.25 | 5577.97
| 12600 | 90.32 | 90.001 | 6790.26 | -424.25 | 5677.97
| 12700 | 90.32 | 90.001 | 6789.7 | -424.25 | 5777.97
| 12800 | 90.32 | 90.001 | 6789.15 | -424.25 | 5877.97
| 12900 | 90.32 | 90.001 | 6788.59 | -424.25 | 5977.96
| 13000 | 90.32 | 90.001 | 6788.03 | -424.26 | 6077.96
| 13100 | 90.32 | 90.001 | 6787.47 | -424.26 | 6177.96
| 13200 | 90.32 | 90.001 | 6786.91 | -424.26 | 6277.96
| 13300 | 90.32 | 90.001 | 6786.35 | -424.26 | 6377.96
| 13400 | 90.32 | 90.001 | 6785.79 | -424.26 | 6477.96
| 13500 | 90.32 | 90.001 | 6785.24 | -424.26 | 6577.95
| 13600 | 90.32 | 90.001 | 6784.68 | -424.26 | 6677.95
| 13700 | 90.32 | 90.001 | 6784.12 | -424.26 | 6777.95
| 13800 | 90.32 | 90.001 | 6783.56 | -424.26 | 6877.95
| 13900 | 90.32 | 90.001 | 6783 | -424.26 | 6977.95
| 14000 | 90.32 | 90.001 | 6782.44 | -424.27 | 7077.95
| 14100 | 90.32 | 90.001 | 6781.88 | -424.27 | 7177.95
| 14200 | 90.32 | 90.001 | 6781.33 | -424.27 | 7277.94
| 14300 | 90.32 | 90.001 | 6780.77 | -424.27 | 7377.94
| 14400 | 90.32 | 90.001 | 6780.21 | -424.27 | 7477.94
| 14500 | 90.32 | 90.001 | 6779.65 | -424.27 | 7577.94
| 14600 | 90.32 | 90.001 | 6779.09 | -424.27 | 7677.94
| 14700 | 90.32 | 90.001 | 6778.53 | -424.27 | 7777.94
| 14800 | 90.32 | 90.001 | 6777.98 | -424.27 | 7877.93
| 14900 | 90.32 | 90.001 | 6777.42 | -424.27 | 7977.93
| 15000 | 90.32 | 90.001 | 6776.86 | -424.28 | 8077.93
| 15100 | 90.32 | 90.001 | 6776.3 | -424.28 | 8177.93
| 15200 | 90.32 | 90.001 | 6775.74 | -424.28 | 8277.93
| 15300 | 90.32 | 90.001 | 6775.18 | -424.28 | 8377.93
| 15400 | 90.32 | 90.001 | 6774.62 | -424.28 | 8477.92
| 15500 | 90.32 | 90.001 | 6774.07 | -424.28 | 8577.92
| 15600 | 90.32 | 90.001 | 6773.51 | -424.28 | 8677.92
| 15700 | 90.32 | 90.001 | 6772.95 | -424.28 | 8777.92
| 15800 | 90.32 | 90.001 | 6772.39 | -424.28 | 8877.92
| 15900 | 90.32 | 90.001 | 6771.83 | -424.28 | 8977.92
| 16000 | 90.32 | 90.001 | 6771.27 | -424.28 | 9077.92
| 16100 | 90.32 | 90.001 | 6770.71 | -424.29 | 9177.91
| 16200 | 90.32 | 90.001 | 6770.16 | -424.29 | 9277.91
| 16300 | 90.32 | 90.001 | 6769.6 | -424.29 | 9377.91
| 16400 | 90.32 | 90.001 | 6769.04 | -424.29 | 9477.91
| 16500 | 90.32 | 90.001 | 6768.48 | -424.29 | 9577.91
| 16600 | 90.32 | 90.001 | 6767.92 | -424.29 | 9677.91
| 16700 | 90.32 | 90.001 | 6767.36 | -424.29 | 9777.9
| 16800 | 90.32 | 90.001 | 6766.81 | -424.29 | 9877.9
| 16900 | 90.32 | 90.001 | 6766.25 | -424.29 | 9977.9
| 16975.27 | 90.32 | 90.001 | 6765.83 | -424.29 | 10053.17

## Lookup (hidden)
North Reference | RetunValue | Grid Type | ReturnValue | Deviation Indicator | ReturnValue
| 2 |  | 0 |  | 4
True |  | SPCS-Colorado Central-NAD27 |  | Directional
Grid |  | SPCS-Colorado Central-NAD83 |  | High Angle
|  | SPCS-Colorado North-NAD27 |  | Horizontal
SPCS-Colorado North-NAD83
SPCS-Colorado South-NAD27
SPCS-Colorado South-NAD83
UTM-Zone 12 NAD27
UTM-Zone 12 NAD83
UTM-Zone 13 NAD27
UTM-Zone 13 NAD83