## Data
Header Information | measured depth (ft) | inclination (°) | azimuth (°) | true vertical depth (ft) | northing +N/-S (ft) | easting +E/-W (ft)
Operator Name | 0 | 0 | 0 | 0 | 0 | 0
BP | 100 | 0 | 360 | 100 | 0 | 0
Operator Number | 200 | 0 | 360 | 200 | 0 | 0
1000 | 300 | 0 | 360 | 300 | 0 | 0
Well Name and Number | 400 | 0 | 360 | 400 | 0 | 0
FM B5 Lateral 1 ST 1 | 500 | 0 | 360 | 500 | 0 | 0
API Number (if available) | 600 | 0 | 360 | 600 | 0 | 0
| 700 | 0 | 360 | 700 | 0 | 0
Location: QQ SEC TWP RGE | 800 | 0 | 360 | 800 | 0 | 0
| 900 | 0 | 360 | 900 | 0 | 0
Citing Type: Planned or Actual | 1000 | 0 | 360 | 1000 | 0 | 0
Planned | 1100 | 0 | 360 | 1100 | 0 | 0
Deviation Indicator | 1200 | 0 | 360 | 1200 | 0 | 0
Horizontal | 1300 | 0 | 360 | 1300 | 0 | 0
North Reference | 1400 | 0 | 360 | 1400 | 0 | 0
Grid | 1500 | 0 | 360 | 1500 | 0 | 0
Grid Type | 1600 | 0 | 360 | 1600 | 0 | 0
SPCS-Colorado South-NAD83 | 1650 | 4 | 348.53 | 1649.96 | 1.71 | -0.35
| 1700 | 8 | 348.53 | 1699.68 | 6.83 | -1.39
| 1750 | 12 | 348.53 | 1748.91 | 15.34 | -3.11
| 1800 | 16 | 348.53 | 1797.41 | 27.19 | -5.52
| 1850 | 20 | 348.53 | 1844.95 | 42.33 | -8.59
| 1900 | 24 | 348.53 | 1891.3 | 60.68 | -12.31
| 1950 | 28 | 348.53 | 1936.23 | 82.16 | -16.67
| 2000 | 32 | 348.53 | 1979.53 | 106.65 | -21.64
| 2050 | 36 | 348.53 | 2020.97 | 134.05 | -27.2
| 2100 | 40 | 348.53 | 2060.36 | 164.21 | -33.32
| 2150 | 44 | 348.53 | 2097.51 | 196.99 | -39.97
| 2200 | 48 | 348.53 | 2132.24 | 232.24 | -47.12
| 2250 | 52 | 348.53 | 2164.37 | 269.76 | -54.74
| 2300 | 56 | 348.53 | 2193.75 | 309.4 | -62.78
| 2350 | 60 | 348.53 | 2220.25 | 350.95 | -71.21
| 2400 | 64 | 348.53 | 2243.71 | 394.2 | -79.99
| 2412.5 | 65 | 348.53 | 2249.1 | 405.26 | -82.23
| 2449.48 | 65 | 348.53 | 2264.72 | 438.11 | -88.89
| 2475 | 70.1 | 348.53 | 2274.47 | 461.21 | -93.58
| 2500 | 75.1 | 348.53 | 2281.94 | 484.59 | -98.33
| 2525 | 80.1 | 348.53 | 2287.3 | 508.51 | -103.18
| 2550 | 85.1 | 348.53 | 2290.52 | 532.8 | -108.1
| 2575 | 90.1 | 348.54 | 2291.56 | 557.27 | -113.07
| 2586.43 | 92.39 | 348.54 | 2291.32 | 568.47 | -115.34
| 2600 | 92.39 | 348.54 | 2290.75 | 581.76 | -118.03
| 2639.91 | 92.39 | 348.54 | 2289.09 | 620.84 | -125.96
| 2700 | 92.28 | 351.54 | 2286.64 | 679.96 | -136.34
| 2800 | 92.08 | 356.54 | 2282.83 | 779.32 | -146.72
| 2900 | 91.87 | 1.54 | 2279.38 | 879.22 | -148.39
| 3000 | 91.64 | 6.54 | 2276.32 | 978.89 | -141.36
| 3057.62 | 91.5 | 9.41 | 2274.74 | 1035.92 | -133.37
| 3100 | 91.5 | 9.41 | 2273.63 | 1077.72 | -126.43
| 3200 | 91.5 | 9.41 | 2271 | 1176.34 | -110.08
| 3300 | 91.5 | 9.41 | 2268.38 | 1274.96 | -93.73
| 3400 | 91.5 | 9.41 | 2265.76 | 1373.58 | -77.38
| 3500 | 91.5 | 9.41 | 2263.13 | 1472.2 | -61.03
| 3600 | 91.5 | 9.41 | 2260.51 | 1570.81 | -44.67
| 3700 | 91.5 | 9.41 | 2257.89 | 1669.43 | -28.32
| 3800 | 91.5 | 9.41 | 2255.26 | 1768.05 | -11.97
| 3900 | 91.5 | 9.41 | 2252.64 | 1866.67 | 4.38
| 4000 | 91.5 | 9.41 | 2250.01 | 1965.29 | 20.73
| 4100 | 91.5 | 9.41 | 2247.39 | 2063.91 | 37.09
| 4200 | 91.5 | 9.41 | 2244.77 | 2162.53 | 53.44
| 4300 | 91.5 | 9.41 | 2242.14 | 2261.15 | 69.79
| 4400 | 91.5 | 9.41 | 2239.52 | 2359.77 | 86.14
| 4500 | 91.5 | 9.41 | 2236.9 | 2458.39 | 102.5
| 4600 | 91.5 | 9.41 | 2234.27 | 2557.01 | 118.85
| 4700 | 91.5 | 9.41 | 2231.65 | 2655.62 | 135.2
| 4800 | 91.5 | 9.41 | 2229.02 | 2754.24 | 151.55
| 4900 | 91.5 | 9.41 | 2226.4 | 2852.86 | 167.9
| 5000 | 91.5 | 9.41 | 2223.78 | 2951.48 | 184.26
| 5100 | 91.5 | 9.41 | 2221.15 | 3050.1 | 200.61
| 5200 | 91.5 | 9.41 | 2218.53 | 3148.72 | 216.96
| 5300 | 91.5 | 9.41 | 2215.91 | 3247.34 | 233.31
| 5400 | 91.5 | 9.41 | 2213.28 | 3345.96 | 249.66
| 5500 | 91.5 | 9.41 | 2210.66 | 3444.58 | 266.02
| 5600 | 91.5 | 9.41 | 2208.04 | 3543.2 | 282.37
| 5639.45 | 91.5 | 9.41 | 2207 | 3582.1 | 288.82

## Lookup (hidden)
North Reference | RetunValue | Grid Type | ReturnValue | Deviation Indicator | ReturnValue
| 3 |  | 7 |  | 4
True |  | SPCS-Colorado Central-NAD27 |  | Directional
Grid |  | SPCS-Colorado Central-NAD83 |  | High Angle
|  | SPCS-Colorado North-NAD27 |  | Horizontal
SPCS-Colorado North-NAD83
SPCS-Colorado South-NAD27
SPCS-Colorado South-NAD83
UTM-Zone 12 NAD27
UTM-Zone 12 NAD83
UTM-Zone 13 NAD27
UTM-Zone 13 NAD83