## Data
Header Information | measured depth (ft) | inclination (°) | azimuth (°) | true vertical depth (ft) | northing +N/-S (ft) | easting +E/-W (ft)
Operator Name | 0 | 0 | 0 | 0 | 0 | 0
Veradad Oil & Gas Corporation | 100 | 0 | 0 | 100 | 0 | 0
Operator Number | 200 | 0 | 0 | 200 | 0 | 0
10651 | 300 | 2 | 302 | 299.98 | 0.92 | -1.48
Well Name and Number | 400 | 4 | 302 | 399.84 | 3.7 | -5.92
Lost Creek 03-62-08-02H | 500 | 6 | 302 | 499.45 | 8.32 | -13.31
API Number (if available) | 600 | 8 | 302 | 598.7 | 14.77 | -23.64
05-123- | 704.5 | 10.09 | 302 | 701.9 | 23.48 | -37.57
Location: QQ SEC TWP RGE | 800 | 10.09 | 302 | 795.92 | 32.35 | -51.76
SECTION 8 T3N R62W | 900 | 10.09 | 302 | 894.37 | 41.63 | -66.62
Citing Type: Planned or Actual | 1000 | 10.09 | 302 | 992.83 | 50.91 | -81.48
PLANNED | 1100 | 10.09 | 302 | 1091.28 | 60.2 | -96.34
Deviation Indicator | 1200 | 10.09 | 302 | 1189.73 | 69.48 | -111.19
Horizontal | 1300 | 10.09 | 302 | 1288.19 | 78.77 | -126.05
North Reference | 1400 | 10.09 | 302 | 1386.64 | 88.05 | -140.91
True | 1500 | 10.09 | 302 | 1485.09 | 97.33 | -155.77
Grid Type | 1600 | 10.09 | 302 | 1583.55 | 106.62 | -170.62
#VALUE! | 1700 | 10.09 | 302 | 1682 | 115.9 | -185.48
| 1800 | 10.09 | 302 | 1780.45 | 125.18 | -200.34
| 1900 | 10.09 | 302 | 1878.91 | 134.47 | -215.19
| 2000 | 10.09 | 302 | 1977.36 | 143.75 | -230.05
| 2100 | 10.09 | 302 | 2075.81 | 153.04 | -244.91
| 2200 | 10.09 | 302 | 2174.27 | 162.32 | -259.77
| 2300 | 10.09 | 302 | 2272.72 | 171.6 | -274.62
| 2400 | 10.09 | 302 | 2371.17 | 180.89 | -289.48
| 2500 | 10.09 | 302 | 2469.63 | 190.17 | -304.34
| 2600 | 10.09 | 302 | 2568.08 | 199.46 | -319.2
| 2700 | 10.09 | 302 | 2666.53 | 208.74 | -334.05
| 2800 | 10.09 | 302 | 2764.99 | 218.02 | -348.91
| 2900 | 10.09 | 302 | 2863.44 | 227.31 | -363.77
| 3000 | 10.09 | 302 | 2961.89 | 236.59 | -378.63
| 3100 | 10.09 | 302 | 3060.35 | 245.88 | -393.48
| 3200 | 10.09 | 302 | 3158.8 | 255.16 | -408.34
| 3300 | 10.09 | 302 | 3257.25 | 264.44 | -423.2
| 3400 | 10.09 | 302 | 3355.71 | 273.73 | -438.06
| 3500 | 10.09 | 302 | 3454.16 | 283.01 | -452.91
| 3600 | 10.09 | 302 | 3552.61 | 292.3 | -467.77
| 3700 | 10.09 | 302 | 3651.07 | 301.58 | -482.63
| 3800 | 10.09 | 302 | 3749.52 | 310.86 | -497.48
| 3900 | 10.09 | 302 | 3847.97 | 320.15 | -512.34
| 4000 | 10.09 | 302 | 3946.43 | 329.43 | -527.2
| 4100 | 10.09 | 302 | 4044.88 | 338.71 | -542.06
| 4200 | 10.09 | 302 | 4143.33 | 348 | -556.91
| 4300 | 10.09 | 302 | 4241.79 | 357.28 | -571.77
| 4400 | 10.09 | 302 | 4340.24 | 366.57 | -586.63
| 4500 | 10.09 | 302 | 4438.69 | 375.85 | -601.49
| 4600 | 10.09 | 302 | 4537.15 | 385.13 | -616.34
| 4700 | 10.09 | 302 | 4635.6 | 394.42 | -631.2
| 4800 | 10.09 | 302 | 4734.05 | 403.7 | -646.06
| 4900 | 10.09 | 302 | 4832.51 | 412.99 | -660.92
| 5000 | 10.09 | 302 | 4930.96 | 422.27 | -675.77
| 5100 | 10.09 | 302 | 5029.41 | 431.55 | -690.63
| 5200 | 10.09 | 302 | 5127.87 | 440.84 | -705.49
| 5300 | 10.09 | 302 | 5226.32 | 450.12 | -720.35
| 5400 | 10.09 | 302 | 5324.77 | 459.41 | -735.2
| 5500 | 10.09 | 302 | 5423.23 | 468.69 | -750.06
| 5600 | 10.09 | 302 | 5521.68 | 477.97 | -764.92
| 5700 | 10.09 | 302 | 5620.13 | 487.26 | -779.77
| 5753.16 | 10.09 | 302 | 5672.47 | 492.19 | -787.67
| 5800 | 7.63 | 279.11 | 5718.76 | 494.86 | -794.22
| 5850 | 7.16 | 243.44 | 5768.37 | 493.99 | -800.29
| 5900 | 9.24 | 214.63 | 5817.88 | 489.29 | -805.36
| 5950 | 12.68 | 198.75 | 5866.97 | 480.79 | -809.41
| 6000 | 16.64 | 189.91 | 5915.34 | 468.53 | -812.41
| 6005.75 | 17.11 | 189.15 | 5920.85 | 466.89 | -812.68
| 6050 | 21.09 | 187.29 | 5962.65 | 452.56 | -814.73
| 6100 | 25.59 | 185.85 | 6008.55 | 432.88 | -816.97
| 6150 | 30.11 | 184.82 | 6052.75 | 409.64 | -819.13
| 6200 | 34.63 | 184.03 | 6094.97 | 382.96 | -821.18
| 6250 | 39.15 | 183.41 | 6134.95 | 353.01 | -823.12
| 6300 | 43.68 | 182.9 | 6172.44 | 320 | -824.93
| 6350 | 48.21 | 182.46 | 6207.19 | 284.11 | -826.61
| 6400 | 52.74 | 182.09 | 6239.01 | 245.59 | -828.13
| 6450 | 57.27 | 181.75 | 6267.68 | 204.66 | -829.5
| 6500 | 61.8 | 181.45 | 6293.02 | 161.59 | -830.7
| 6550 | 66.34 | 181.18 | 6314.87 | 116.65 | -831.73
| 6600 | 70.87 | 180.92 | 6333.11 | 70.11 | -832.58
| 6650 | 75.41 | 180.67 | 6347.61 | 22.28 | -833.24
| 6700 | 79.94 | 180.44 | 6358.28 | -26.55 | -833.72
| 6750 | 84.48 | 180.21 | 6365.05 | -76.08 | -834
| 6800 | 89.01 | 179.99 | 6367.89 | -125.99 | -834.08
| 6811.35 | 90.04 | 179.93 | 6368 | -137.32 | -834.07
| 6900 | 90.04 | 179.93 | 6367.94 | -225.97 | -833.97
| 7000 | 90.04 | 179.93 | 6367.87 | -325.97 | -833.86
| 7100 | 90.04 | 179.93 | 6367.8 | -425.97 | -833.75
| 7200 | 90.04 | 179.93 | 6367.73 | -525.97 | -833.63
| 7300 | 90.04 | 179.93 | 6367.66 | -625.97 | -833.52
| 7400 | 90.04 | 179.93 | 6367.59 | -725.97 | -833.41
| 7500 | 90.04 | 179.93 | 6367.52 | -825.97 | -833.29
| 7600 | 90.04 | 179.93 | 6367.45 | -925.97 | -833.18
| 7700 | 90.04 | 179.93 | 6367.38 | -1025.97 | -833.07
| 7800 | 90.04 | 179.93 | 6367.31 | -1125.97 | -832.95
| 7900 | 90.04 | 179.93 | 6367.24 | -1225.97 | -832.84
| 8000 | 90.04 | 179.93 | 6367.17 | -1325.97 | -832.73
| 8100 | 90.04 | 179.93 | 6367.1 | -1425.97 | -832.61
| 8200 | 90.04 | 179.93 | 6367.03 | -1525.97 | -832.5
| 8300 | 90.04 | 179.93 | 6366.96 | -1625.97 | -832.39
| 8400 | 90.04 | 179.93 | 6366.89 | -1725.97 | -832.27
| 8500 | 90.04 | 179.93 | 6366.82 | -1825.97 | -832.16
| 8600 | 90.04 | 179.93 | 6366.75 | -1925.97 | -832.05
| 8700 | 90.04 | 179.93 | 6366.68 | -2025.97 | -831.93
| 8800 | 90.04 | 179.93 | 6366.61 | -2125.97 | -831.82
| 8900 | 90.04 | 179.93 | 6366.54 | -2225.97 | -831.7
| 9000 | 90.04 | 179.93 | 6366.47 | -2325.97 | -831.59
| 9100 | 90.04 | 179.93 | 6366.4 | -2425.97 | -831.48
| 9200 | 90.04 | 179.93 | 6366.33 | -2525.97 | -831.36
| 9300 | 90.04 | 179.93 | 6366.26 | -2625.97 | -831.25
| 9400 | 90.04 | 179.93 | 6366.19 | -2725.97 | -831.14
| 9500 | 90.04 | 179.93 | 6366.12 | -2825.97 | -831.02
| 9600 | 90.04 | 179.93 | 6366.05 | -2925.97 | -830.91
| 9700 | 90.04 | 179.93 | 6365.98 | -3025.97 | -830.8
| 9800 | 90.04 | 179.93 | 6365.91 | -3125.97 | -830.68
| 9900 | 90.04 | 179.93 | 6365.84 | -3225.97 | -830.57
| 10000 | 90.04 | 179.93 | 6365.77 | -3325.97 | -830.46
| 10100 | 90.04 | 179.93 | 6365.7 | -3425.97 | -830.34
| 10200 | 90.04 | 179.93 | 6365.63 | -3525.97 | -830.23
| 10300 | 90.04 | 179.93 | 6365.56 | -3625.97 | -830.12
| 10400 | 90.04 | 179.93 | 6365.49 | -3725.97 | -830
| 10500 | 90.04 | 179.93 | 6365.42 | -3825.97 | -829.89
| 10600 | 90.04 | 179.93 | 6365.36 | -3925.97 | -829.78
| 10700 | 90.04 | 179.93 | 6365.29 | -4025.97 | -829.66
| 10800 | 90.04 | 179.93 | 6365.22 | -4125.97 | -829.55
| 10900 | 90.04 | 179.93 | 6365.15 | -4225.97 | -829.44
| 11000 | 90.04 | 179.93 | 6365.08 | -4325.97 | -829.32
| 11100 | 90.04 | 179.93 | 6365.01 | -4425.97 | -829.21
| 11200 | 90.04 | 179.93 | 6364.94 | -4525.97 | -829.1
| 11300 | 90.04 | 179.93 | 6364.87 | -4625.97 | -828.98
| 11400 | 90.04 | 179.93 | 6364.8 | -4725.97 | -828.87
| 11500 | 90.04 | 179.93 | 6364.73 | -4825.97 | -828.76
| 11600 | 90.04 | 179.93 | 6364.66 | -4925.97 | -828.64
| 11700 | 90.04 | 179.93 | 6364.59 | -5025.97 | -828.53
| 11800 | 90.04 | 179.93 | 6364.52 | -5125.97 | -828.42
| 11900 | 90.04 | 179.93 | 6364.45 | -5225.97 | -828.3
| 12000 | 90.04 | 179.93 | 6364.38 | -5325.97 | -828.19
| 12100 | 90.04 | 179.93 | 6364.31 | -5425.97 | -828.07
| 12200 | 90.04 | 179.93 | 6364.24 | -5525.97 | -827.96
| 12300 | 90.04 | 179.93 | 6364.17 | -5625.97 | -827.85
| 12400 | 90.04 | 179.93 | 6364.1 | -5725.97 | -827.73
| 12500 | 90.04 | 179.93 | 6364.03 | -5825.97 | -827.62
| 12600 | 90.04 | 179.93 | 6363.96 | -5925.97 | -827.51
| 12700 | 90.04 | 179.93 | 6363.89 | -6025.97 | -827.39
| 12800 | 90.04 | 179.93 | 6363.82 | -6125.97 | -827.28
| 12900 | 90.04 | 179.93 | 6363.75 | -6225.97 | -827.17
| 13000 | 90.04 | 179.93 | 6363.68 | -6325.97 | -827.05
| 13100 | 90.04 | 179.93 | 6363.61 | -6425.97 | -826.94
| 13200 | 90.04 | 179.93 | 6363.54 | -6525.97 | -826.83
| 13300 | 90.04 | 179.93 | 6363.47 | -6625.97 | -826.71
| 13400 | 90.04 | 179.93 | 6363.4 | -6725.97 | -826.6
| 13500 | 90.04 | 179.93 | 6363.33 | -6825.97 | -826.49
| 13600 | 90.04 | 179.93 | 6363.26 | -6925.97 | -826.37
| 13700 | 90.04 | 179.93 | 6363.19 | -7025.97 | -826.26
| 13800 | 90.04 | 179.93 | 6363.12 | -7125.97 | -826.15
| 13900 | 90.04 | 179.93 | 6363.05 | -7225.97 | -826.03
| 13938.98 | 90.04 | 179.93 | 6363 | -7264.95 | -826.22

## Lookup (hidden)
North Reference | RetunValue | Grid Type | ReturnValue | Deviation Indicator | ReturnValue
| 2 |  | 0 |  | 4
True |  | SPCS-Colorado Central-NAD27 |  | Directional
Grid |  | SPCS-Colorado Central-NAD83 |  | High Angle
|  | SPCS-Colorado North-NAD27 |  | Horizontal
SPCS-Colorado North-NAD83
SPCS-Colorado South-NAD27
SPCS-Colorado South-NAD83
UTM-Zone 12 NAD27
UTM-Zone 12 NAD83
UTM-Zone 13 NAD27
UTM-Zone 13 NAD83